## Смета по КР ИТП №1 УУПРГВ ул.
Приложение № 2
Утверждено приказом № 421 от 4 августа 2020 г. Минстроя РФ в редакции приказа № 557 от 7 июля 2022 г.
УТВЕРЖДАЮ: |  |  |  | СОГЛАСОВАНО: |  |  |  |  | СОГЛАСОВАНО:
Заказчик:Директор |  |  |  | Уполномоченное лицо собственников МКД |  |  |  |  | Исполнитель: Директор ООО ЭСК «СТЭН»
ООО"Мой дом Урал"
Директор ООО ЭСК "СТЭН"
/О.В.Емелина/ |  |  |  | ___________________ / В.В. Архиерейский/ |  |  |  |  | ______________________ / Н.В. Вольф/
"_____" _________ 2022 года |  |  |  | "_____" __________2022 года |  |  |  |  | "07" ноября 2022 года
Наименование программного продукта | [5 empty] | ГРАНД-Смета, версия 2022.2
Наименование редакции сметных нормативов | [5 empty] | Территориальные сметные нормативы, предусмотренные для применения на территории Челябинской области: - на материалы, изделия и конструкции, применяемые в строительстве (ТССЦ 81-01-2001); - на эксплуатацию строительных машин и автотранспортных средств (ТСЭМ 81-01-2001); - на строительные и специальные строительные работы (ТЕР 81-02-2001); - на монтаж оборудования (ТЕРм 81-03-2001); - на ремонтно-строительные работы (ТЕРр 81-04-2001); - на пусконаладочные работы (ТЕРп 81-05-2001); - на капитальный ремонт оборудования (ТЕРмр 81-06-2001); - на перевозки грузов для строительства (ТССЦпг 81-01-2001). | [9 empty] | Территориальные сметные нормативы, предусмотренные для применения на территории Челябинской области: - на материалы, изделия и конструкции, применяемые в строительстве (ТССЦ 81-01-2001); - на эксплуатацию строительных машин и автотранспортных средств (ТСЭМ 81-01-2001); - на строительные и специальные строительные работы (ТЕР 81-02-2001); - на монтаж оборудования (ТЕРм 81-03-2001); - на ремонтно-строительные работы (ТЕРр 81-04-2001); - на пусконаладочные работы (ТЕРп 81-05-2001); - на капитальный ремонт оборудования (ТЕРмр 81-06-2001); - на перевозки грузов для строительства (ТССЦпг 81-01-2001).
Реквизиты приказа Минстроя России об утверждении дополнений и изменений к сметным нормативам | [13 empty] | Реквизиты приказа Минстроя России об утверждении дополнений и изменений к сметным нормативам
Реквизиты письма Минстроя России об индексах изменения сметной стоимости строительства, включаемые в федеральный реестр сметных нормативов и размещаемые в федеральной государственной информационной системе ценообразования в строительстве, подготовленного в соответствии пунктом 85 Методики расчета индексов изменения сметной стоимости строительства, утвержденной приказом Министерства строительства и жилищно-коммунального хозяйства Российской Федерации от 5 июня 2019 г. № 326/пр¹ | [13 empty] | Реквизиты письма Минстроя России об индексах изменения сметной стоимости строительства, включаемые в федеральный реестр сметных нормативов и размещаемые в федеральной государственной информационной системе ценообразования в строительстве, подготовленного в соответствии пунктом 85 Методики расчета индексов изменения сметной стоимости строительства, утвержденной приказом Министерства строительства и жилищно-коммунального хозяйства Российской Федерации от 5 июня 2019 г. № 326/пр¹
Реквизиты нормативного правового акта об утверждении оплаты труда, утверждаемый в соответствии с пунктом 22(1) Правилами мониторинга цен, утвержденными постановлением Правительства Российской Федерации от 23 декабря 2016 г. № 1452 | [13 empty] | Реквизиты нормативного правового акта об утверждении оплаты труда, утверждаемый в соответствии с пунктом 22(1) Правилами мониторинга цен, утвержденными постановлением Правительства Российской Федерации от 23 декабря 2016 г. № 1452
Наименование субъекта Российской Федерации | [5 empty] | 74. Челябинская область | [10 empty] | 74. Челябинская область
Наименование зоны субъекта Российской Федерации
Капитальный ремонт общего имущества в многоквартирном доме | [17 empty] | Капитальный ремонт
(наименование стройки)
г. Челябинск, ул. Краснознаменная, дом №46 (ИТП №1 ,1-3 подъезд) | [18 empty] | г. Челябинск, ул. Краснознаменная, дом №46 ИТП №1 (1-3 подъезд)
(наименование объекта капитального строительства)
ЛОКАЛЬНЫЙ СМЕТНЫЙ РАСЧЕТ (СМЕТА) №СТЭН-6/22-ОВ1.ПЗ;ОВ1; АОВ1-УУПРГВ
установка или ремонт коллективных (общедомовых) узлов управления и регулирования потребления горячей воды | [19 empty] | установка или ремонт коллективных (общедомовых) узлов управления и регулирования потребления горячей воды
(наименование работ и затрат)
Составлен | базисно-индексным | методом
Основание | проект СТЭН-6/22-ОВ1.ПЗ;ОВ1; АОВ1
(проектная и (или) иная техническая документация)
Составлен(а) в текущем (базисном) уровне цен |  |  |  | 3 квартал 2022 г.
Сметная стоимость |  | 1050.29 | (119,88) | тыс.руб.
в том числе:
| строительных работ | 310.9 | (27,1) | тыс.руб. |  | Средства на оплату труда рабочих |  |  |  |  | 82.05 | (3,6) | тыс.руб.
| монтажных работ | 37.2 | (2,1) | тыс.руб. |  | Нормативные затраты труда рабочих |  |  |  |  | 292.51 |  | чел.час.
| оборудования | 503.82 | (89,65) | тыс.руб. |  | Нормативные затраты труда машинистов |  |  |  |  | 1.63 |  | чел.час.
| прочих затрат | 23.33 | (1,02) | тыс.руб.
№ п/п | Обоснование | Наименование работ и затрат |  |  | Единица измерения | Количество |  |  | Сметная стоимость в базисном уровне цен (в текущем уровне цен (гр. 8) для ресурсов, отсутствующих в ФРСН), руб. |  |  | Индексы | Сметная стоимость в текущем уровне цен, руб.
[6 empty] | на единицу | коэффициенты | всего с учетом коэффициентов | на единицу | коэффициенты | всего
1 | 2 | 3 |  |  | 4 | 5 | 6 | 7 | 8 | 9 | 10 | 11 | 12
Раздел 1. Горячее водоснабжение | [20 empty] | Раздел 1. Горячее водоснабжение
ГРЕЮЩАЯ СТОРОНА (трубопроводы теплоносителя подающий и обратный) | [21 empty] | ГРЕЮЩАЯ СТОРОНА (трубопроводы теплоносителя подающий и обратный)
Трубопроводы обвязки ПТО | [21 empty] | Трубопроводы обвязки ПТО
1 | ТЕР16-02-005-05 | Прокладка трубопроводов отопления и водоснабжения из стальных электросварных труб диаметром: 100 мм |  |  | 4: 100 м трубопровода; 7: 0.05 | [9 empty] | Прокладка трубопроводов отопления и водоснабжения из стальных электросварных труб диаметром: 100 мм
| Приказ от 04.08.2020 № 421/пр п.58б | При применении сметных норм, включенных в сборники ГЭСН (ФЕР, ТЕР), аналогичных технологическим процессам в новом строительстве, в том числе по возведению новых конструктивных элементов ОЗП=1,15; ЭМ=1,25 к расх.; ЗПМ=1,25; ТЗ=1,15; ТЗМ=1,25 | [21 empty] | При применении сметных норм, включенных в сборники ГЭСН (ФЕР, ТЕР), аналогичных технологическим процессам в новом строительстве, в том числе по возведению новых конструктивных элементов ОЗП=1,15; ЭМ=1,25 к расх.; ЗПМ=1,25; ТЗ=1,15; ТЗМ=1,25
| 1 | ОТ |  |  | 8: 984.12; 9: 1.15; 10: 56.59; 11: 22.77; 12: 1288.55 | [11 empty] | ОТ
| 2 | ЭМ |  |  | 8: 227.98; 9: 1.25; 10: 14.25 | [11 empty] | ЭМ
| 3 | в т.ч. ОТм |  |  | 8: 6.04; 9: 1.25; 10: 0.38; 11: 22.77; 12: 8.65 | [11 empty] | в т.ч. ОТм
| 4 | М |  |  | 8: 10822.47; 10: 541.12 | [11 empty] | М
П,Н | 301-9240 | Крепления |  |  | 4: кг; 5: 0; 7: 0 | [12 empty] | Крепления
|  | ЗТ |  |  | 4: чел.-ч; 5: 79.75; 6: 1.15; 7: 4.5856 | [13 empty] | ЗТ
|  | ЗТм |  |  | 4: чел.-ч; 5: 0.37; 6: 1.25; 7: 0.023125 | [13 empty] | ЗТм
|  | Итого по расценке |  |  | 8: 12034.57; 10: 611.96 | [14 empty] | Итого по расценке
|  | ФОТ |  |  | 10: 56.97; 12: 1297.2 | [13 empty] | ФОТ
| Приказ № 812/пр от 21.12.2020 Прил. п.16, Приказ № 812/пр от 21.12.2020 п.25 | НР Сантехнические работы - внутренние (трубопроводы, водопровод, канализация, отопление, газоснабжение, вентиляция и кондиционирование воздуха) |  |  | % | 121 | 0.9 | 108.9 |  |  | 62.04 |  | 1412.65 | [13 empty] | НР Сантехнические работы - внутренние (трубопроводы, водопровод, канализация, отопление, газоснабжение, вентиляция и кондиционирование воздуха)
| Приказ № 774/пр от 11.12.2020 Прил. п.16, Приказ № 774/пр от 11.12.2020 п.16 | СП Сантехнические работы - внутренние (трубопроводы, водопровод, канализация, отопление, газоснабжение, вентиляция и кондиционирование воздуха) |  |  | % | 72 | 0.85 | 61.2 |  |  | 34.87 |  | 793.89 | [13 empty] | СП Сантехнические работы - внутренние (трубопроводы, водопровод, канализация, отопление, газоснабжение, вентиляция и кондиционирование воздуха)
|  | Всего по позиции |  |  | 10: 708.87 | [15 empty] | Всего по позиции
2 | ТЕР16-02-005-04 | Прокладка трубопроводов отопления и водоснабжения из стальных электросварных труб диаметром: 80 мм |  |  | 4: 100 м трубопровода; 7: 0.05 | [9 empty] | Прокладка трубопроводов отопления и водоснабжения из стальных электросварных труб диаметром: 80 мм
| Приказ от 04.08.2020 № 421/пр п.58б | При применении сметных норм, включенных в сборники ГЭСН (ФЕР, ТЕР), аналогичных технологическим процессам в новом строительстве, в том числе по возведению новых конструктивных элементов ОЗП=1,15; ЭМ=1,25 к расх.; ЗПМ=1,25; ТЗ=1,15; ТЗМ=1,25 | [21 empty] | При применении сметных норм, включенных в сборники ГЭСН (ФЕР, ТЕР), аналогичных технологическим процессам в новом строительстве, в том числе по возведению новых конструктивных элементов ОЗП=1,15; ЭМ=1,25 к расх.; ЗПМ=1,25; ТЗ=1,15; ТЗМ=1,25
| 1 | ОТ |  |  | 8: 984.12; 9: 1.15; 10: 56.59; 11: 22.77; 12: 1288.55 | [11 empty] | ОТ
| 2 | ЭМ |  |  | 8: 227.98; 9: 1.25; 10: 14.25 | [11 empty] | ЭМ
| 3 | в т.ч. ОТм |  |  | 8: 6.04; 9: 1.25; 10: 0.38; 11: 22.77; 12: 8.65 | [11 empty] | в т.ч. ОТм
| 4 | М |  |  | 8: 7531.09; 10: 376.55 | [11 empty] | М
П,Н | 301-9240 | Крепления |  |  | 4: кг; 5: 0; 7: 0 | [12 empty] | Крепления
|  | ЗТ |  |  | 4: чел.-ч; 5: 79.75; 6: 1.15; 7: 4.5856 | [13 empty] | ЗТ
|  | ЗТм |  |  | 4: чел.-ч; 5: 0.37; 6: 1.25; 7: 0.023125 | [13 empty] | ЗТм
|  | Итого по расценке |  |  | 8: 8743.19; 10: 447.39 | [14 empty] | Итого по расценке
|  | ФОТ |  |  | 10: 56.97; 12: 1297.2 | [13 empty] | ФОТ
| Приказ № 812/пр от 21.12.2020 Прил. п.16, Приказ № 812/пр от 21.12.2020 п.25 | НР Сантехнические работы - внутренние (трубопроводы, водопровод, канализация, отопление, газоснабжение, вентиляция и кондиционирование воздуха) |  |  | % | 121 | 0.9 | 108.9 |  |  | 62.04 |  | 1412.65 | [13 empty] | НР Сантехнические работы - внутренние (трубопроводы, водопровод, канализация, отопление, газоснабжение, вентиляция и кондиционирование воздуха)
| Приказ № 774/пр от 11.12.2020 Прил. п.16, Приказ № 774/пр от 11.12.2020 п.16 | СП Сантехнические работы - внутренние (трубопроводы, водопровод, канализация, отопление, газоснабжение, вентиляция и кондиционирование воздуха) |  |  | % | 72 | 0.85 | 61.2 |  |  | 34.87 |  | 793.89 | [13 empty] | СП Сантехнические работы - внутренние (трубопроводы, водопровод, канализация, отопление, газоснабжение, вентиляция и кондиционирование воздуха)
|  | Всего по позиции |  |  | 10: 544.3 | [15 empty] | Всего по позиции
3 | ТЕР16-02-005-02 | Прокладка трубопроводов отопления и водоснабжения из стальных электросварных труб диаметром: 50 мм |  |  | 4: 100 м трубопровода; 7: 0.005 | [9 empty] | Прокладка трубопроводов отопления и водоснабжения из стальных электросварных труб диаметром: 50 мм
| Приказ от 04.08.2020 № 421/пр п.58б | При применении сметных норм, включенных в сборники ГЭСН (ФЕР, ТЕР), аналогичных технологическим процессам в новом строительстве, в том числе по возведению новых конструктивных элементов ОЗП=1,15; ЭМ=1,25 к расх.; ЗПМ=1,25; ТЗ=1,15; ТЗМ=1,25 | [21 empty] | При применении сметных норм, включенных в сборники ГЭСН (ФЕР, ТЕР), аналогичных технологическим процессам в новом строительстве, в том числе по возведению новых конструктивных элементов ОЗП=1,15; ЭМ=1,25 к расх.; ЗПМ=1,25; ТЗ=1,15; ТЗМ=1,25
| 1 | ОТ |  |  | 8: 750.64; 9: 1.15; 10: 4.32; 11: 22.77; 12: 98.37 | [11 empty] | ОТ
| 2 | ЭМ |  |  | 8: 134.09; 9: 1.25; 10: 0.84 | [11 empty] | ЭМ
| 3 | в т.ч. ОТм |  |  | 8: 3.1; 9: 1.25; 10: 0.02; 11: 22.77; 12: 0.46 | [11 empty] | в т.ч. ОТм
| 4 | М |  |  | 8: 4791.7; 10: 23.96 | [11 empty] | М
П,Н | 301-9240 | Крепления |  |  | 4: кг; 5: 0; 7: 0 | [12 empty] | Крепления
|  | ЗТ |  |  | 4: чел.-ч; 5: 60.83; 6: 1.15; 7: 0.34977 | [13 empty] | ЗТ
|  | ЗТм |  |  | 4: чел.-ч; 5: 0.19; 6: 1.25; 7: 0.0011875 | [13 empty] | ЗТм
|  | Итого по расценке |  |  | 8: 5676.43; 10: 29.12 | [14 empty] | Итого по расценке
|  | ФОТ |  |  | 10: 4.34; 12: 98.83 | [13 empty] | ФОТ
| Приказ № 812/пр от 21.12.2020 Прил. п.16, Приказ № 812/пр от 21.12.2020 п.25 | НР Сантехнические работы - внутренние (трубопроводы, водопровод, канализация, отопление, газоснабжение, вентиляция и кондиционирование воздуха) |  |  | % | 121 | 0.9 | 108.9 |  |  | 4.73 |  | 107.63 | [13 empty] | НР Сантехнические работы - внутренние (трубопроводы, водопровод, канализация, отопление, газоснабжение, вентиляция и кондиционирование воздуха)
| Приказ № 774/пр от 11.12.2020 Прил. п.16, Приказ № 774/пр от 11.12.2020 п.16 | СП Сантехнические работы - внутренние (трубопроводы, водопровод, канализация, отопление, газоснабжение, вентиляция и кондиционирование воздуха) |  |  | % | 72 | 0.85 | 61.2 |  |  | 2.66 |  | 60.48 | [13 empty] | СП Сантехнические работы - внутренние (трубопроводы, водопровод, канализация, отопление, газоснабжение, вентиляция и кондиционирование воздуха)
|  | Всего по позиции |  |  | 10: 36.51 | [15 empty] | Всего по позиции
4 | ТССЦ-507-1982 | Отводы 90 град. с радиусом кривизны R=1,5 Ду на Ру до 16 МПа (160 кгс/см ), диаметром условного прохода: 100 мм, наружным диаметром 108 мм, толщиной стенки 4 мм |  |  | 4: шт.; 7: 9; 8: 68; 10: 612 | [9 empty] | Отводы 90 град. с радиусом кривизны R=1,5 Ду на Ру до 16 МПа (160 кгс/см ), диаметром условного прохода: 100 мм, наружным диаметром 108 мм, толщиной стенки 4 мм
|  | (Материалы для строительных работ) | [27 empty] | (Материалы для строительных работ)
|  | Всего по позиции |  |  | 10: 612 | [15 empty] | Всего по позиции
5 | ТССЦ-507-1979 | Отводы 90 град. с радиусом кривизны R=1,5 Ду на Ру до 16 МПа (160 кгс/см ), диаметром условного прохода: 80 мм, наружным диаметром 89 мм, толщиной стенки 3,5 мм |  |  | 4: шт.; 7: 5; 8: 42.3; 10: 211.5 | [9 empty] | Отводы 90 град. с радиусом кривизны R=1,5 Ду на Ру до 16 МПа (160 кгс/см ), диаметром условного прохода: 80 мм, наружным диаметром 89 мм, толщиной стенки 3,5 мм
|  | (Материалы для строительных работ) | [27 empty] | (Материалы для строительных работ)
|  | Всего по позиции |  |  | 10: 211.5 | [15 empty] | Всего по позиции
6 | ТССЦ-507-2293 | Переходы концентрические на Ру до 16 МПа (160 кгс/см ) диаметром условного прохода: 100х80 мм, наружным диаметром и толщиной стенки 108х489х3,5 мм |  |  | 4: шт.; 7: 1; 8: 74.4; 10: 74.4 | [9 empty] | Переходы концентрические на Ру до 16 МПа (160 кгс/см ) диаметром условного прохода: 100х80 мм, наружным диаметром и толщиной стенки 108х489х3,5 мм
|  | (Материалы для строительных работ) | [27 empty] | (Материалы для строительных работ)
|  | Всего по позиции |  |  | 10: 74.4 | [15 empty] | Всего по позиции
7 | ТССЦ-507-2288 | Переходы концентрические на Ру до 16 МПа (160 кгс/см ) диаметром условного прохода: 80х50 мм, наружным диаметром и толщиной стенки 89х3,557х3 мм |  |  | 4: шт.; 7: 2; 8: 67.3; 10: 134.6 | [9 empty] | Переходы концентрические на Ру до 16 МПа (160 кгс/см ) диаметром условного прохода: 80х50 мм, наружным диаметром и толщиной стенки 89х3,557х3 мм
|  | (Материалы для строительных работ) | [27 empty] | (Материалы для строительных работ)
|  | Всего по позиции |  |  | 10: 134.6 | [15 empty] | Всего по позиции
Трубопроводная арматура | [21 empty] | Трубопроводная арматура
8 | ТЕР16-05-001-03 | Установка вентилей, задвижек, затворов, клапанов обратных, кранов проходных на трубопроводах из стальных труб диаметром: до 100 мм |  |  | 4: 1 шт.; 7: 2 | [9 empty] | Установка вентилей, задвижек, затворов, клапанов обратных, кранов проходных на трубопроводах из стальных труб диаметром: до 100 мм
| Приказ от 04.08.2020 № 421/пр п.58б | При применении сметных норм, включенных в сборники ГЭСН (ФЕР, ТЕР), аналогичных технологическим процессам в новом строительстве, в том числе по возведению новых конструктивных элементов ОЗП=1,15; ЭМ=1,25 к расх.; ЗПМ=1,25; ТЗ=1,15; ТЗМ=1,25 | [21 empty] | При применении сметных норм, включенных в сборники ГЭСН (ФЕР, ТЕР), аналогичных технологическим процессам в новом строительстве, в том числе по возведению новых конструктивных элементов ОЗП=1,15; ЭМ=1,25 к расх.; ЗПМ=1,25; ТЗ=1,15; ТЗМ=1,25
| 1 | ОТ |  |  | 8: 33.38; 9: 1.15; 10: 76.77; 11: 22.77; 12: 1748.05 | [11 empty] | ОТ
| 2 | ЭМ |  |  | 8: 9.27; 9: 1.25; 10: 23.18 | [11 empty] | ЭМ
| 3 | в т.ч. ОТм |  |  | 8: 0.33; 9: 1.25; 10: 0.83; 11: 22.77; 12: 18.9 | [11 empty] | в т.ч. ОТм
| 4 | М |  |  | 8: 219.7; 10: 439.4 | [11 empty] | М
Н | 302-9009 | Арматура трубопроводная фланцевая |  |  | 4: шт.; 5: 1; 7: 2 | [12 empty] | Арматура трубопроводная фланцевая
|  | ЗТ |  |  | 4: чел.-ч; 5: 2.91; 6: 1.15; 7: 6.693 | [13 empty] | ЗТ
|  | ЗТм |  |  | 4: чел.-ч; 5: 0.02; 6: 1.25; 7: 0.05 | [13 empty] | ЗТм
|  | Итого по расценке |  |  | 8: 262.35; 10: 539.35 | [14 empty] | Итого по расценке
|  | ФОТ |  |  | 10: 77.6; 12: 1766.95 | [13 empty] | ФОТ
| Приказ № 812/пр от 21.12.2020 Прил. п.16, Приказ № 812/пр от 21.12.2020 п.25 | НР Сантехнические работы - внутренние (трубопроводы, водопровод, канализация, отопление, газоснабжение, вентиляция и кондиционирование воздуха) |  |  | % | 121 | 0.9 | 108.9 |  |  | 84.51 |  | 1924.21 | [13 empty] | НР Сантехнические работы - внутренние (трубопроводы, водопровод, канализация, отопление, газоснабжение, вентиляция и кондиционирование воздуха)
| Приказ № 774/пр от 11.12.2020 Прил. п.16, Приказ № 774/пр от 11.12.2020 п.16 | СП Сантехнические работы - внутренние (трубопроводы, водопровод, канализация, отопление, газоснабжение, вентиляция и кондиционирование воздуха) |  |  | % | 72 | 0.85 | 61.2 |  |  | 47.49 |  | 1081.37 | [13 empty] | СП Сантехнические работы - внутренние (трубопроводы, водопровод, канализация, отопление, газоснабжение, вентиляция и кондиционирование воздуха)
|  | Всего по позиции |  |  | 10: 671.35 | [15 empty] | Всего по позиции
9 | ТССЦ-507-0986 | Фланцы стальные плоские приварные из стали ВСт3сп2, ВСт3сп3, давлением 1,0 МПа (10 кгс/см2), диаметром 100 мм |  |  | 4: шт.; 7: -4; 8: 83.2; 10: -332.8 | [9 empty] | Фланцы стальные плоские приварные из стали ВСт3сп2, ВСт3сп3, давлением 1,0 МПа (10 кгс/см2), диаметром 100 мм
|  | (Материалы для строительных работ) | [27 empty] | (Материалы для строительных работ)
|  | Всего по позиции |  |  | 10: -332.8 | [15 empty] | Всего по позиции
10 | ТССЦ-302-0205 | Краны шаровые фланцевые "LD" для воды, нефтепродуктов, горюче-смазочных материалов, стандартнопроходные, из стали 20 типа КШ.Ц.Ф.100/080.016.02, давлением 1,6 МПа (16 кгс/см2), длиной 230 мм, условным диаметром 100 мм |  |  | 4: шт.; 7: 2; 8: 624.53; 10: 1249.06 | [9 empty] | Краны шаровые фланцевые "LD" для воды, нефтепродуктов, горюче-смазочных материалов, стандартнопроходные, из стали 20 типа КШ.Ц.Ф.100/080.016.02, давлением 1,6 МПа (16 кгс/см2), длиной 230 мм, условным диаметром 100 мм
|  | (Материалы для строительных работ) | [27 empty] | (Материалы для строительных работ)
|  | Всего по позиции |  |  | 10: 1249.06 | [15 empty] | Всего по позиции
11 | ТССЦ-507-1003 | Фланцы стальные плоские приварные из стали ВСт3сп2, ВСт3сп3, давлением 1,6 МПа (16 кгс/см2), диаметром 100 мм |  |  | 4: шт.; 7: 4; 8: 90.8; 10: 363.2 | [9 empty] | Фланцы стальные плоские приварные из стали ВСт3сп2, ВСт3сп3, давлением 1,6 МПа (16 кгс/см2), диаметром 100 мм
|  | (Материалы для строительных работ) | [27 empty] | (Материалы для строительных работ)
|  | Всего по позиции |  |  | 10: 363.2 | [15 empty] | Всего по позиции
12 | ТЕР16-05-001-03 | Установка вентилей, задвижек, затворов, клапанов обратных, кранов проходных на трубопроводах из стальных труб диаметром: до 100 мм |  |  | 4: 1 шт.; 7: 1 | [9 empty] | Установка вентилей, задвижек, затворов, клапанов обратных, кранов проходных на трубопроводах из стальных труб диаметром: до 100 мм
| Приказ от 04.08.2020 № 421/пр п.58б | При применении сметных норм, включенных в сборники ГЭСН (ФЕР, ТЕР), аналогичных технологическим процессам в новом строительстве, в том числе по возведению новых конструктивных элементов ОЗП=1,15; ЭМ=1,25 к расх.; ЗПМ=1,25; ТЗ=1,15; ТЗМ=1,25 | [21 empty] | При применении сметных норм, включенных в сборники ГЭСН (ФЕР, ТЕР), аналогичных технологическим процессам в новом строительстве, в том числе по возведению новых конструктивных элементов ОЗП=1,15; ЭМ=1,25 к расх.; ЗПМ=1,25; ТЗ=1,15; ТЗМ=1,25
| 1 | ОТ |  |  | 8: 33.38; 9: 1.15; 10: 38.39; 11: 22.77; 12: 874.14 | [11 empty] | ОТ
| 2 | ЭМ |  |  | 8: 9.27; 9: 1.25; 10: 11.59 | [11 empty] | ЭМ
| 3 | в т.ч. ОТм |  |  | 8: 0.33; 9: 1.25; 10: 0.41; 11: 22.77; 12: 9.34 | [11 empty] | в т.ч. ОТм
| 4 | М |  |  | 8: 219.7; 10: 219.7 | [11 empty] | М
Н | 302-9009 | Арматура трубопроводная фланцевая |  |  | 4: шт.; 5: 1; 7: 1 | [12 empty] | Арматура трубопроводная фланцевая
|  | ЗТ |  |  | 4: чел.-ч; 5: 2.91; 6: 1.15; 7: 3.3465 | [13 empty] | ЗТ
|  | ЗТм |  |  | 4: чел.-ч; 5: 0.02; 6: 1.25; 7: 0.025 | [13 empty] | ЗТм
|  | Итого по расценке |  |  | 8: 262.35; 10: 269.68 | [14 empty] | Итого по расценке
|  | ФОТ |  |  | 10: 38.8; 12: 883.48 | [13 empty] | ФОТ
| Приказ № 812/пр от 21.12.2020 Прил. п.16, Приказ № 812/пр от 21.12.2020 п.25 | НР Сантехнические работы - внутренние (трубопроводы, водопровод, канализация, отопление, газоснабжение, вентиляция и кондиционирование воздуха) |  |  | % | 121 | 0.9 | 108.9 |  |  | 42.25 |  | 962.11 | [13 empty] | НР Сантехнические работы - внутренние (трубопроводы, водопровод, канализация, отопление, газоснабжение, вентиляция и кондиционирование воздуха)
| Приказ № 774/пр от 11.12.2020 Прил. п.16, Приказ № 774/пр от 11.12.2020 п.16 | СП Сантехнические работы - внутренние (трубопроводы, водопровод, канализация, отопление, газоснабжение, вентиляция и кондиционирование воздуха) |  |  | % | 72 | 0.85 | 61.2 |  |  | 23.75 |  | 540.69 | [13 empty] | СП Сантехнические работы - внутренние (трубопроводы, водопровод, канализация, отопление, газоснабжение, вентиляция и кондиционирование воздуха)
|  | Всего по позиции |  |  | 10: 335.68 | [15 empty] | Всего по позиции
13 | ТССЦ-507-0986 | Фланцы стальные плоские приварные из стали ВСт3сп2, ВСт3сп3, давлением 1,0 МПа (10 кгс/см2), диаметром 100 мм |  |  | 4: шт.; 7: -2; 8: 83.2; 10: -166.4 | [9 empty] | Фланцы стальные плоские приварные из стали ВСт3сп2, ВСт3сп3, давлением 1,0 МПа (10 кгс/см2), диаметром 100 мм
|  | (Материалы для строительных работ) | [27 empty] | (Материалы для строительных работ)
|  | Всего по позиции |  |  | 10: -166.4 | [15 empty] | Всего по позиции
14 | ТССЦ-302-0203 | Краны шаровые фланцевые "LD" для воды, нефтепродуктов, горюче-смазочных материалов, стандартнопроходные, из стали 20 типа: КШ.Ц.Ф.080/070.016.02, давлением 1,6 МПа (16 кгс/см2), длиной 210 мм, условным диаметром 80 мм |  |  | 4: шт.; 7: 1; 8: 530.12; 10: 530.12 | [9 empty] | Краны шаровые фланцевые "LD" для воды, нефтепродуктов, горюче-смазочных материалов, стандартнопроходные, из стали 20 типа: КШ.Ц.Ф.080/070.016.02, давлением 1,6 МПа (16 кгс/см2), длиной 210 мм, условным диаметром 80 мм
|  | (Материалы для строительных работ) | [27 empty] | (Материалы для строительных работ)
|  | Всего по позиции |  |  | 10: 530.12 | [15 empty] | Всего по позиции
15 | ТССЦ-507-1002 | Фланцы стальные плоские приварные из стали ВСт3сп2, ВСт3сп3, давлением: 1,6 МПа (16 кгс/см ), диаметром 80 мм |  |  | 4: шт.; 7: 2; 8: 66.7; 10: 133.4 | [9 empty] | Фланцы стальные плоские приварные из стали ВСт3сп2, ВСт3сп3, давлением: 1,6 МПа (16 кгс/см ), диаметром 80 мм
|  | (Материалы для строительных работ) | [27 empty] | (Материалы для строительных работ)
|  | Всего по позиции |  |  | 10: 133.4 | [15 empty] | Всего по позиции
16 | ТЕРм12-12-003-03 | Арматура фланцевая с электрическим приводом на условное давление до 4 МПа, диаметр условного прохода: 50 мм |  |  | 4: 1 шт.; 7: 1 | [9 empty] | Арматура фланцевая с электрическим приводом на условное давление до 4 МПа, диаметр условного прохода: 50 мм
| 1 | ОТ |  |  | 8: 54.72; 10: 54.72; 11: 22.77; 12: 1245.97 | [11 empty] | ОТ
| 2 | ЭМ |  |  | 8: 4.13; 10: 4.13 | [11 empty] | ЭМ
| 4 | М |  |  | 8: 5.86; 10: 5.86 | [11 empty] | М
|  | ЗТ |  |  | 4: чел.-ч; 5: 4.5; 7: 4.5 | [13 empty] | ЗТ
|  | Итого по расценке |  |  | 8: 64.71; 10: 64.71 | [14 empty] | Итого по расценке
|  | ФОТ |  |  | 10: 54.72; 12: 1245.97 | [13 empty] | ФОТ
| Приказ № 812/пр от 21.12.2020 Прил. п.54 | НР Технологические трубопроводы |  |  | 4: %; 5: 90; 7: 90; 10: 49.25; 12: 1121.37 | [13 empty] | НР Технологические трубопроводы
| Приказ № 774/пр от 11.12.2020 Прил. п.54 | СП Технологические трубопроводы |  |  | 4: %; 5: 46; 7: 46; 10: 25.17; 12: 573.15 | [13 empty] | СП Технологические трубопроводы
|  | Всего по позиции |  |  | 10: 139.13 | [15 empty] | Всего по позиции
17 О | ТЦ_69.1.03.03_74_7447142583_31.10.2022_02 | Клапан регулирующий двухходовой фланцевый VFM- 2R Ду 50мм |  |  | 1шт. |  |  | 1 | 44658.33 |  | 7946.32 | 5.62 | 44658.33 | [9 empty] | Клапан регулирующий двухходовой фланцевый VFM- 2R Ду 50мм
|  | (Инженерное оборудование) | [27 empty] | (Инженерное оборудование)
|  | Цена=53590/1,2 | [28 empty] | Цена=53590/1,2
|  | Всего по позиции |  |  | 10: 7946.32; 12: 44658.33 | [15 empty] | Всего по позиции
18 | ТССЦ-507-1000 | Фланцы стальные плоские приварные из стали ВСт3сп2, ВСт3сп3, давлением: 1,6 МПа (16 кгс/см ), диаметром 50 мм |  |  | 4: шт.; 7: 2; 8: 49.7; 10: 99.4 | [9 empty] | Фланцы стальные плоские приварные из стали ВСт3сп2, ВСт3сп3, давлением: 1,6 МПа (16 кгс/см ), диаметром 50 мм
|  | (Материалы для строительных работ) | [27 empty] | (Материалы для строительных работ)
|  | Всего по позиции |  |  | 10: 99.4 | [15 empty] | Всего по позиции
19 | ТЕРм11-05-001-01 | Механизм исполнительный, масса: до 20 кг |  |  | 4: 1 шт.; 7: 1 | [9 empty] | Механизм исполнительный, масса: до 20 кг
| 1 | ОТ |  |  | 8: 6.36; 10: 6.36; 11: 22.77; 12: 144.82 | [11 empty] | ОТ
| 2 | ЭМ |  |  | 8: 32.49; 10: 32.49 | [11 empty] | ЭМ
| 3 | в т.ч. ОТм |  |  | 8: 3.76; 10: 3.76; 11: 22.77; 12: 85.62 | [11 empty] | в т.ч. ОТм
| 4 | М |  |  | 8: 8.74; 10: 8.74 | [11 empty] | М
|  | ЗТ |  |  | 4: чел.-ч; 5: 0.59; 7: 0.59 | [13 empty] | ЗТ
|  | ЗТм |  |  | 4: чел.-ч; 5: 0.23; 7: 0.23 | [13 empty] | ЗТм
|  | Итого по расценке |  |  | 8: 47.59; 10: 47.59 | [14 empty] | Итого по расценке
|  | ФОТ |  |  | 10: 10.12; 12: 230.44 | [13 empty] | ФОТ
| Приказ № 812/пр от 21.12.2020 Прил. п.53 | НР Приборы, средства автоматизации и вычислительной техники |  |  | 4: %; 5: 90; 7: 90; 10: 9.11; 12: 207.4 | [13 empty] | НР Приборы, средства автоматизации и вычислительной техники
| Приказ № 774/пр от 11.12.2020 Прил. п.53 | СП Приборы, средства автоматизации и вычислительной техники |  |  | 4: %; 5: 46; 7: 46; 10: 4.66; 12: 106 | [13 empty] | СП Приборы, средства автоматизации и вычислительной техники
|  | Всего по позиции |  |  | 10: 61.36 | [15 empty] | Всего по позиции
20 О | ТЦ_69.3.01.02_74_7447142583_31.10.2022_02 | Электропривод ARV-1000R 220 В |  |  | 1шт. |  |  | 1 | 37870 |  | 6738.43 | 5.62 | 37870 | [9 empty] | Электропривод ARV-1000R 220 В
|  | (Инженерное оборудование) | [27 empty] | (Инженерное оборудование)
|  | Цена=45444/1,2 | [28 empty] | Цена=45444/1,2
|  | Всего по позиции |  |  | 10: 6738.43; 12: 37870 | [15 empty] | Всего по позиции
21 | ТССЦ-302-1833 | Кран шаровой муфтовый 11Б27П1, диаметром 25 мм |  |  | 4: шт.; 7: 5; 8: 60.8; 10: 304 | [9 empty] | Кран шаровой муфтовый 11Б27П1, диаметром 25 мм
|  | (Материалы для строительных работ) | [27 empty] | (Материалы для строительных работ)
|  | Всего по позиции |  |  | 10: 304 | [15 empty] | Всего по позиции
22 | ТССЦ-302-1831 | Кран шаровой муфтовый 11Б27П1, диаметром 15 мм |  |  | 4: шт.; 7: 1; 8: 29.3; 10: 29.3 | [9 empty] | Кран шаровой муфтовый 11Б27П1, диаметром 15 мм
|  | (Материалы для строительных работ) | [27 empty] | (Материалы для строительных работ)
|  | Всего по позиции |  |  | 10: 29.3 | [15 empty] | Всего по позиции
23 | ТЕР18-07-001-02 | Установка манометров: с трехходовым краном |  |  | 4: 1 компл.; 7: 3 | [9 empty] | Установка манометров: с трехходовым краном
| Приказ от 04.08.2020 № 421/пр п.58б | При применении сметных норм, включенных в сборники ГЭСН (ФЕР, ТЕР), аналогичных технологическим процессам в новом строительстве, в том числе по возведению новых конструктивных элементов ОЗП=1,15; ЭМ=1,25 к расх.; ЗПМ=1,25; ТЗ=1,15; ТЗМ=1,25 | [21 empty] | При применении сметных норм, включенных в сборники ГЭСН (ФЕР, ТЕР), аналогичных технологическим процессам в новом строительстве, в том числе по возведению новых конструктивных элементов ОЗП=1,15; ЭМ=1,25 к расх.; ЗПМ=1,25; ТЗ=1,15; ТЗМ=1,25
| 1 | ОТ |  |  | 8: 2.76; 9: 1.15; 10: 9.52; 11: 22.77; 12: 216.77 | [11 empty] | ОТ
| 4 | М |  |  | 8: 207.09; 10: 621.27 | [11 empty] | М
|  | ЗТ |  |  | 4: чел.-ч; 5: 0.22; 6: 1.15; 7: 0.759 | [13 empty] | ЗТ
|  | Итого по расценке |  |  | 8: 209.85; 10: 630.79 | [14 empty] | Итого по расценке
|  | ФОТ |  |  | 10: 9.52; 12: 216.77 | [13 empty] | ФОТ
| Приказ № 812/пр от 21.12.2020 Прил. п.16, Приказ № 812/пр от 21.12.2020 п.25 | НР Сантехнические работы - внутренние (трубопроводы, водопровод, канализация, отопление, газоснабжение, вентиляция и кондиционирование воздуха) |  |  | % | 121 | 0.9 | 108.9 |  |  | 10.37 |  | 236.06 | [13 empty] | НР Сантехнические работы - внутренние (трубопроводы, водопровод, канализация, отопление, газоснабжение, вентиляция и кондиционирование воздуха)
| Приказ № 774/пр от 11.12.2020 Прил. п.16, Приказ № 774/пр от 11.12.2020 п.16 | СП Сантехнические работы - внутренние (трубопроводы, водопровод, канализация, отопление, газоснабжение, вентиляция и кондиционирование воздуха) |  |  | % | 72 | 0.85 | 61.2 |  |  | 5.83 |  | 132.66 | [13 empty] | СП Сантехнические работы - внутренние (трубопроводы, водопровод, канализация, отопление, газоснабжение, вентиляция и кондиционирование воздуха)
|  | Всего по позиции |  |  | 10: 646.99 | [15 empty] | Всего по позиции
24 | ТЕР18-07-001-04 | Установка термометров в оправе прямых и угловых |  |  | 4: 1 компл.; 7: 3 | [9 empty] | Установка термометров в оправе прямых и угловых
| Приказ от 04.08.2020 № 421/пр п.58б | При применении сметных норм, включенных в сборники ГЭСН (ФЕР, ТЕР), аналогичных технологическим процессам в новом строительстве, в том числе по возведению новых конструктивных элементов ОЗП=1,15; ЭМ=1,25 к расх.; ЗПМ=1,25; ТЗ=1,15; ТЗМ=1,25 | [21 empty] | При применении сметных норм, включенных в сборники ГЭСН (ФЕР, ТЕР), аналогичных технологическим процессам в новом строительстве, в том числе по возведению новых конструктивных элементов ОЗП=1,15; ЭМ=1,25 к расх.; ЗПМ=1,25; ТЗ=1,15; ТЗМ=1,25
| 1 | ОТ |  |  | 8: 3.69; 9: 1.15; 10: 12.73; 11: 22.77; 12: 289.86 | [11 empty] | ОТ
| 4 | М |  |  | 8: 263.66; 10: 4.98 | [11 empty] | М
|  | ЗТ |  |  | 4: чел.-ч; 5: 0.31; 6: 1.15; 7: 1.0695 | [13 empty] | ЗТ
|  | Итого по расценке |  |  | 8: 5.35; 10: 17.71 | [14 empty] | Итого по расценке
|  | ФОТ |  |  | 10: 12.73; 12: 289.86 | [13 empty] | ФОТ
| Приказ № 812/пр от 21.12.2020 Прил. п.16, Приказ № 812/пр от 21.12.2020 п.25 | НР Сантехнические работы - внутренние (трубопроводы, водопровод, канализация, отопление, газоснабжение, вентиляция и кондиционирование воздуха) |  |  | % | 121 | 0.9 | 108.9 |  |  | 13.86 |  | 315.66 | [13 empty] | НР Сантехнические работы - внутренние (трубопроводы, водопровод, канализация, отопление, газоснабжение, вентиляция и кондиционирование воздуха)
| Приказ № 774/пр от 11.12.2020 Прил. п.16, Приказ № 774/пр от 11.12.2020 п.16 | СП Сантехнические работы - внутренние (трубопроводы, водопровод, канализация, отопление, газоснабжение, вентиляция и кондиционирование воздуха) |  |  | % | 72 | 0.85 | 61.2 |  |  | 7.79 |  | 177.39 | [13 empty] | СП Сантехнические работы - внутренние (трубопроводы, водопровод, канализация, отопление, газоснабжение, вентиляция и кондиционирование воздуха)
|  | Всего по позиции |  |  | 10: 39.36 | [15 empty] | Всего по позиции
25 | ТССЦ-301-7173 | Термометр биметаллический показывающий ТБП до 250 град С, с гильзой, длина штока 150 мм (класс точности 1,5) |  |  | 4: компл.; 7: 3; 8: 95.83; 10: 287.49 | [9 empty] | Термометр биметаллический показывающий ТБП до 250 град С, с гильзой, длина штока 150 мм (класс точности 1,5)
|  | (Материалы для строительных работ) | [27 empty] | (Материалы для строительных работ)
|  | Всего по позиции |  |  | 10: 287.49 | [15 empty] | Всего по позиции
26 | ТЕРм11-02-001-01 | Прибор, устанавливаемый на резьбовых соединениях, масса: до 1,5 кг (датчик температуры регулятора) |  |  | 4: 1 шт.; 7: 1 | [9 empty] | Прибор, устанавливаемый на резьбовых соединениях, масса: до 1,5 кг (датчик температуры регулятора)
| 1 | ОТ |  |  | 8: 12.92; 10: 12.92; 11: 22.77; 12: 294.19 | [11 empty] | ОТ
| 4 | М |  |  | 8: 1.31; 10: 1.31 | [11 empty] | М
|  | ЗТ |  |  | 4: чел.-ч; 5: 1.03; 7: 1.03 | [13 empty] | ЗТ
|  | Итого по расценке |  |  | 8: 14.23; 10: 14.23 | [14 empty] | Итого по расценке
|  | ФОТ |  |  | 10: 12.92; 12: 294.19 | [13 empty] | ФОТ
| Приказ № 812/пр от 21.12.2020 Прил. п.53 | НР Приборы, средства автоматизации и вычислительной техники |  |  | 4: %; 5: 90; 7: 90; 10: 11.63; 12: 264.77 | [13 empty] | НР Приборы, средства автоматизации и вычислительной техники
| Приказ № 774/пр от 11.12.2020 Прил. п.53 | СП Приборы, средства автоматизации и вычислительной техники |  |  | 4: %; 5: 46; 7: 46; 10: 5.94; 12: 135.33 | [13 empty] | СП Приборы, средства автоматизации и вычислительной техники
|  | Всего по позиции |  |  | 10: 31.8 | [15 empty] | Всего по позиции
27 О | ТЦ_63.4.03.01_74_7447284820_31.10.2022_02 | Термометр сопротивления ДТС3105 Pt100 B3.70 |  |  | шт |  |  | 1 | 1498.65 |  | 266.66 | 5.62 | 1498.65 | [9 empty] | Термометр сопротивления ДТС3105 Pt100 B3.70
|  | (Инженерное оборудование) | [27 empty] | (Инженерное оборудование)
|  | Цена=1798,38/1,2 | [28 empty] | Цена=1798,38/1,2
|  | Всего по позиции |  |  | 10: 266.66; 12: 1498.65 | [15 empty] | Всего по позиции
28 | ТЕРм12-10-001-01 | Бобышки, штуцеры на условное давление: до 10 МПа |  |  | 4: 100 шт.; 7: 0.07 | [9 empty] | Бобышки, штуцеры на условное давление: до 10 МПа
| 1 | ОТ |  |  | 8: 795.26; 10: 55.67; 11: 22.77; 12: 1267.61 | [11 empty] | ОТ
| 2 | ЭМ |  |  | 8: 430.27; 10: 30.12 | [11 empty] | ЭМ
| 4 | М |  |  | 8: 2433.91; 10: 170.37 | [11 empty] | М
|  | ЗТ |  |  | 4: чел.-ч; 5: 65.4; 7: 4.578 | [13 empty] | ЗТ
|  | Итого по расценке |  |  | 8: 3659.44; 10: 256.16 | [14 empty] | Итого по расценке
|  | ФОТ |  |  | 10: 55.67; 12: 1267.61 | [13 empty] | ФОТ
| Приказ № 812/пр от 21.12.2020 Прил. п.54 | НР Технологические трубопроводы |  |  | 4: %; 5: 90; 7: 90; 10: 50.1; 12: 1140.85 | [13 empty] | НР Технологические трубопроводы
| Приказ № 774/пр от 11.12.2020 Прил. п.54 | СП Технологические трубопроводы |  |  | 4: %; 5: 46; 7: 46; 10: 25.61; 12: 583.1 | [13 empty] | СП Технологические трубопроводы
|  | Всего по позиции |  |  | 10: 331.87 | [15 empty] | Всего по позиции
29 | ТЕР18-02-001-04 | Установка водоподогревателей скоростных односекционных поверхностью нагрева одной секции: до 20 м2 |  |  | 4: 1 водоподогреватель; 7: 1 | [9 empty] | Установка водоподогревателей скоростных односекционных поверхностью нагрева одной секции: до 20 м2
| Приказ от 04.08.2020 № 421/пр п.58б | При применении сметных норм, включенных в сборники ГЭСН (ФЕР, ТЕР), аналогичных технологическим процессам в новом строительстве, в том числе по возведению новых конструктивных элементов ОЗП=1,15; ЭМ=1,25 к расх.; ЗПМ=1,25; ТЗ=1,15; ТЗМ=1,25 | [21 empty] | При применении сметных норм, включенных в сборники ГЭСН (ФЕР, ТЕР), аналогичных технологическим процессам в новом строительстве, в том числе по возведению новых конструктивных элементов ОЗП=1,15; ЭМ=1,25 к расх.; ЗПМ=1,25; ТЗ=1,15; ТЗМ=1,25
| 1 | ОТ |  |  | 8: 307.53; 9: 1.15; 10: 353.66; 11: 22.77; 12: 8052.84 | [11 empty] | ОТ
| 2 | ЭМ |  |  | 8: 176.48; 9: 1.25; 10: 220.6 | [11 empty] | ЭМ
| 3 | в т.ч. ОТм |  |  | 8: 2.61; 9: 1.25; 10: 3.26; 11: 22.77; 12: 74.23 | [11 empty] | в т.ч. ОТм
| 4 | М |  |  | 8: 1406.08; 10: 321.08 | [11 empty] | М
Н | 301-9060 | Водоподогреватели односекционные |  |  | 4: шт.; 5: 1; 7: 1 | [12 empty] | Водоподогреватели односекционные
|  | ЗТ |  |  | 4: чел.-ч; 5: 25.29; 6: 1.15; 7: 29.0835 | [13 empty] | ЗТ
|  | ЗТм |  |  | 4: чел.-ч; 5: 0.16; 6: 1.25; 7: 0.2 | [13 empty] | ЗТм
|  | Итого по расценке |  |  | 8: 805.09; 10: 895.34 | [14 empty] | Итого по расценке
|  | ФОТ |  |  | 10: 356.92; 12: 8127.07 | [13 empty] | ФОТ
| Приказ № 812/пр от 21.12.2020 Прил. п.16, Приказ № 812/пр от 21.12.2020 п.25 | НР Сантехнические работы - внутренние (трубопроводы, водопровод, канализация, отопление, газоснабжение, вентиляция и кондиционирование воздуха) |  |  | % | 121 | 0.9 | 108.9 |  |  | 388.69 |  | 8850.38 | [13 empty] | НР Сантехнические работы - внутренние (трубопроводы, водопровод, канализация, отопление, газоснабжение, вентиляция и кондиционирование воздуха)
| Приказ № 774/пр от 11.12.2020 Прил. п.16, Приказ № 774/пр от 11.12.2020 п.16 | СП Сантехнические работы - внутренние (трубопроводы, водопровод, канализация, отопление, газоснабжение, вентиляция и кондиционирование воздуха) |  |  | % | 72 | 0.85 | 61.2 |  |  | 218.44 |  | 4973.77 | [13 empty] | СП Сантехнические работы - внутренние (трубопроводы, водопровод, канализация, отопление, газоснабжение, вентиляция и кондиционирование воздуха)
|  | Всего по позиции |  |  | 10: 1502.47 | [15 empty] | Всего по позиции
30 | ТССЦ-507-1003 | Фланцы стальные плоские приварные из стали ВСт3сп2, ВСт3сп3, давлением: 1,6 МПа (16 кгс/см ), диаметром 100 мм |  |  | 4: шт.; 7: 6; 8: 90.8; 10: 544.8 | [9 empty] | Фланцы стальные плоские приварные из стали ВСт3сп2, ВСт3сп3, давлением: 1,6 МПа (16 кгс/см ), диаметром 100 мм
|  | (Материалы для строительных работ) | [27 empty] | (Материалы для строительных работ)
|  | Всего по позиции |  |  | 10: 544.8 | [15 empty] | Всего по позиции
31 О | ТЦ_64.5.04.01_74_7449020291_31.10.2022_02 | Пластинчатый теплообменник ТПР21 расчет 36890 |  |  | шт |  |  | 1 | 285750 |  | 50845.2 | 5.62 | 285750 | [9 empty] | Пластинчатый теплообменник ТПР21 расчет 36890
|  | (Инженерное оборудование) | [27 empty] | (Инженерное оборудование)
|  | Цена=342900/1,2 | [28 empty] | Цена=342900/1,2
|  | Всего по позиции |  |  | 10: 50845.2; 12: 285750 | [15 empty] | Всего по позиции
32 | ТЕР16-07-005-02 | Гидравлическое испытание трубопроводов систем отопления, водопровода и горячего водоснабжения диаметром: до 100 мм |  |  | 4: 100 м трубопровода; 7: 0.1 | [9 empty] | Гидравлическое испытание трубопроводов систем отопления, водопровода и горячего водоснабжения диаметром: до 100 мм
| Приказ от 04.08.2020 № 421/пр п.58б | При применении сметных норм, включенных в сборники ГЭСН (ФЕР, ТЕР), аналогичных технологическим процессам в новом строительстве, в том числе по возведению новых конструктивных элементов ОЗП=1,15; ЭМ=1,25 к расх.; ЗПМ=1,25; ТЗ=1,15; ТЗМ=1,25 | [21 empty] | При применении сметных норм, включенных в сборники ГЭСН (ФЕР, ТЕР), аналогичных технологическим процессам в новом строительстве, в том числе по возведению новых конструктивных элементов ОЗП=1,15; ЭМ=1,25 к расх.; ЗПМ=1,25; ТЗ=1,15; ТЗМ=1,25
| 1 | ОТ |  |  | 8: 73.75; 9: 1.15; 10: 8.48; 11: 22.77; 12: 193.09 | [11 empty] | ОТ
| 2 | ЭМ |  |  | 8: 14.81; 9: 1.25; 10: 1.85 | [11 empty] | ЭМ
| 4 | М |  |  | 8: 14.18; 10: 1.42 | [11 empty] | М
|  | ЗТ |  |  | 4: чел.-ч; 5: 5.01; 6: 1.15; 7: 0.57615 | [13 empty] | ЗТ
|  | Итого по расценке |  |  | 8: 102.74; 10: 11.75 | [14 empty] | Итого по расценке
|  | ФОТ |  |  | 10: 8.48; 12: 193.09 | [13 empty] | ФОТ
| Приказ № 812/пр от 21.12.2020 Прил. п.16, Приказ № 812/пр от 21.12.2020 п.25 | НР Сантехнические работы - внутренние (трубопроводы, водопровод, канализация, отопление, газоснабжение, вентиляция и кондиционирование воздуха) |  |  | % | 121 | 0.9 | 108.9 |  |  | 9.23 |  | 210.28 | [13 empty] | НР Сантехнические работы - внутренние (трубопроводы, водопровод, канализация, отопление, газоснабжение, вентиляция и кондиционирование воздуха)
| Приказ № 774/пр от 11.12.2020 Прил. п.16, Приказ № 774/пр от 11.12.2020 п.16 | СП Сантехнические работы - внутренние (трубопроводы, водопровод, канализация, отопление, газоснабжение, вентиляция и кондиционирование воздуха) |  |  | % | 72 | 0.85 | 61.2 |  |  | 5.19 |  | 118.17 | [13 empty] | СП Сантехнические работы - внутренние (трубопроводы, водопровод, канализация, отопление, газоснабжение, вентиляция и кондиционирование воздуха)
|  | Всего по позиции |  |  | 10: 26.17 | [15 empty] | Всего по позиции
33 | ТЕР16-07-005-01 | Гидравлическое испытание трубопроводов систем отопления, водопровода и горячего водоснабжения диаметром: до 50 мм |  |  | 4: 100 м трубопровода; 7: 0.005 | [9 empty] | Гидравлическое испытание трубопроводов систем отопления, водопровода и горячего водоснабжения диаметром: до 50 мм
| Приказ от 04.08.2020 № 421/пр п.58б | При применении сметных норм, включенных в сборники ГЭСН (ФЕР, ТЕР), аналогичных технологическим процессам в новом строительстве, в том числе по возведению новых конструктивных элементов ОЗП=1,15; ЭМ=1,25 к расх.; ЗПМ=1,25; ТЗ=1,15; ТЗМ=1,25 | [21 empty] | При применении сметных норм, включенных в сборники ГЭСН (ФЕР, ТЕР), аналогичных технологическим процессам в новом строительстве, в том числе по возведению новых конструктивных элементов ОЗП=1,15; ЭМ=1,25 к расх.; ЗПМ=1,25; ТЗ=1,15; ТЗМ=1,25
| 1 | ОТ |  |  | 8: 73.75; 9: 1.15; 10: 0.42; 11: 22.77; 12: 9.56 | [11 empty] | ОТ
| 2 | ЭМ |  |  | 8: 14.81; 9: 1.25; 10: 0.09 | [11 empty] | ЭМ
| 4 | М |  |  | 8: 5.47; 10: 0.03 | [11 empty] | М
|  | ЗТ |  |  | 4: чел.-ч; 5: 5.01; 6: 1.15; 7: 0.028807 | [13 empty] | ЗТ
|  | Итого по расценке |  |  | 8: 94.03; 10: 0.54 | [14 empty] | Итого по расценке
|  | ФОТ |  |  | 10: 0.42; 12: 9.56 | [13 empty] | ФОТ
| Приказ № 812/пр от 21.12.2020 Прил. п.16, Приказ № 812/пр от 21.12.2020 п.25 | НР Сантехнические работы - внутренние (трубопроводы, водопровод, канализация, отопление, газоснабжение, вентиляция и кондиционирование воздуха) |  |  | % | 121 | 0.9 | 108.9 |  |  | 0.46 |  | 10.41 | [13 empty] | НР Сантехнические работы - внутренние (трубопроводы, водопровод, канализация, отопление, газоснабжение, вентиляция и кондиционирование воздуха)
| Приказ № 774/пр от 11.12.2020 Прил. п.16, Приказ № 774/пр от 11.12.2020 п.16 | СП Сантехнические работы - внутренние (трубопроводы, водопровод, канализация, отопление, газоснабжение, вентиляция и кондиционирование воздуха) |  |  | % | 72 | 0.85 | 61.2 |  |  | 0.26 |  | 5.85 | [13 empty] | СП Сантехнические работы - внутренние (трубопроводы, водопровод, канализация, отопление, газоснабжение, вентиляция и кондиционирование воздуха)
|  | Всего по позиции |  |  | 10: 1.26 | [15 empty] | Всего по позиции
Общестроительные работы | [21 empty] | Общестроительные работы
34 | ТЕР13-03-002-04 | Огрунтовка металлических поверхностей за два раза: грунтовкой ГФ-021 |  |  | 4: 100 м2 окрашиваемой поверхности; 7: 0.0638 | [9 empty] | Огрунтовка металлических поверхностей за два раза: грунтовкой ГФ-021
| Приказ от 04.08.2020 № 421/пр п.58б | При применении сметных норм, включенных в сборники ГЭСН (ФЕР, ТЕР), аналогичных технологическим процессам в новом строительстве, в том числе по возведению новых конструктивных элементов ОЗП=1,15; ЭМ=1,25 к расх.; ЗПМ=1,25; ТЗ=1,15; ТЗМ=1,25 | [21 empty] | При применении сметных норм, включенных в сборники ГЭСН (ФЕР, ТЕР), аналогичных технологическим процессам в новом строительстве, в том числе по возведению новых конструктивных элементов ОЗП=1,15; ЭМ=1,25 к расх.; ЗПМ=1,25; ТЗ=1,15; ТЗМ=1,25
| 1 | ОТ |  |  | 8: 71.47; 9: 1.15; 10: 5.24; 11: 22.77; 12: 119.31 | [11 empty] | ОТ
| 2 | ЭМ |  |  | 8: 10.15; 9: 1.25; 10: 0.81 | [11 empty] | ЭМ
| 3 | в т.ч. ОТм |  |  | 8: 0.12; 9: 1.25; 10: 0.01; 11: 22.77; 12: 0.23 | [11 empty] | в т.ч. ОТм
| 4 | М |  |  | 8: 250.36; 10: 15.97 | [11 empty] | М
|  | ЗТ |  |  | 4: чел.-ч; 5: 5.31; 6: 1.15; 7: 0.38959 | [13 empty] | ЗТ
|  | ЗТм |  |  | 4: чел.-ч; 5: 0.01; 6: 1.25; 7: 0.0007975 | [13 empty] | ЗТм
|  | Итого по расценке |  |  | 8: 331.98; 10: 22.02 | [14 empty] | Итого по расценке
|  | ФОТ |  |  | 10: 5.25; 12: 119.54 | [13 empty] | ФОТ
| Приказ № 812/пр от 21.12.2020 Прил. п.13, Приказ № 812/пр от 21.12.2020 п.25 | НР Защита строительных конструкций и оборудования от коррозии |  |  | % | 94 | 0.9 | 84.6 |  |  | 4.44 |  | 101.13 | [13 empty] | НР Защита строительных конструкций и оборудования от коррозии
| Приказ № 774/пр от 11.12.2020 Прил. п.13, Приказ № 774/пр от 11.12.2020 п.16 | СП Защита строительных конструкций и оборудования от коррозии |  |  | % | 51 | 0.85 | 43.35 |  |  | 2.28 |  | 51.82 | [13 empty] | СП Защита строительных конструкций и оборудования от коррозии
|  | Всего по позиции |  |  | 10: 28.74 | [15 empty] | Всего по позиции
35 | ТЕР13-03-004-23 | Окраска металлических огрунтованных поверхностей: краской БТ-177 серебристой |  |  | 4: 100 м2 окрашиваемой поверхности; 7: 0.0319 | [9 empty] | Окраска металлических огрунтованных поверхностей: краской БТ-177 серебристой
| Приказ от 04.08.2020 № 421/пр п.58б | При применении сметных норм, включенных в сборники ГЭСН (ФЕР, ТЕР), аналогичных технологическим процессам в новом строительстве, в том числе по возведению новых конструктивных элементов ОЗП=1,15; ЭМ=1,25 к расх.; ЗПМ=1,25; ТЗ=1,15; ТЗМ=1,25 | [21 empty] | При применении сметных норм, включенных в сборники ГЭСН (ФЕР, ТЕР), аналогичных технологическим процессам в новом строительстве, в том числе по возведению новых конструктивных элементов ОЗП=1,15; ЭМ=1,25 к расх.; ЗПМ=1,25; ТЗ=1,15; ТЗМ=1,25
| 1 | ОТ |  |  | 8: 33.03; 9: 1.15; 10: 1.21; 11: 22.77; 12: 27.55 | [11 empty] | ОТ
| 2 | ЭМ |  |  | 8: 13.17; 9: 1.25; 10: 0.53 | [11 empty] | ЭМ
| 3 | в т.ч. ОТм |  |  | 8: 0.12; 9: 1.25; 10: 0; 11: 22.77 | [11 empty] | в т.ч. ОТм
| 4 | М |  |  | 8: 373.41; 10: 11.91 | [11 empty] | М
|  | ЗТ |  |  | 4: чел.-ч; 5: 2.88; 6: 1.15; 7: 0.10565 | [13 empty] | ЗТ
|  | ЗТм |  |  | 4: чел.-ч; 5: 0.01; 6: 1.25; 7: 0.0003988 | [13 empty] | ЗТм
|  | Итого по расценке |  |  | 8: 419.61; 10: 13.65 | [14 empty] | Итого по расценке
|  | ФОТ |  |  | 10: 1.21; 12: 27.55 | [13 empty] | ФОТ
| Приказ № 812/пр от 21.12.2020 Прил. п.13, Приказ № 812/пр от 21.12.2020 п.25 | НР Защита строительных конструкций и оборудования от коррозии |  |  | % | 94 | 0.9 | 84.6 |  |  | 1.02 |  | 23.31 | [13 empty] | НР Защита строительных конструкций и оборудования от коррозии
| Приказ № 774/пр от 11.12.2020 Прил. п.13, Приказ № 774/пр от 11.12.2020 п.16 | СП Защита строительных конструкций и оборудования от коррозии |  |  | % | 51 | 0.85 | 43.35 |  |  | 0.52 |  | 11.94 | [13 empty] | СП Защита строительных конструкций и оборудования от коррозии
|  | Всего по позиции |  |  | 10: 15.19 | [15 empty] | Всего по позиции
36 | ТЕР26-01-017-01 | Изоляция трубопроводов изделиями из вспененного каучука («Армофлекс»), вспененного полиэтилена («Термофлекс»): трубками |  |  | 4: 10 м трубопровода; 7: 1.05 | [9 empty] | Изоляция трубопроводов изделиями из вспененного каучука («Армофлекс»), вспененного полиэтилена («Термофлекс»): трубками
| Приказ от 04.08.2020 № 421/пр п.58б | При применении сметных норм, включенных в сборники ГЭСН (ФЕР, ТЕР), аналогичных технологическим процессам в новом строительстве, в том числе по возведению новых конструктивных элементов ОЗП=1,15; ЭМ=1,25 к расх.; ЗПМ=1,25; ТЗ=1,15; ТЗМ=1,25 | [21 empty] | При применении сметных норм, включенных в сборники ГЭСН (ФЕР, ТЕР), аналогичных технологическим процессам в новом строительстве, в том числе по возведению новых конструктивных элементов ОЗП=1,15; ЭМ=1,25 к расх.; ЗПМ=1,25; ТЗ=1,15; ТЗМ=1,25
| 1 | ОТ |  |  | 8: 44.14; 9: 1.15; 10: 53.3; 11: 22.77; 12: 1213.64 | [11 empty] | ОТ
| 2 | ЭМ |  |  | 8: 26.58; 9: 1.25; 10: 34.89 | [11 empty] | ЭМ
| 4 | М |  |  | 8: 587.19; 10: 81.48 | [11 empty] | М
Н | 104-9400 | Трубки из вспененного каучука, полиэтилена |  |  | 4: м; 5: 11; 7: 11.55 | [12 empty] | Трубки из вспененного каучука, полиэтилена
|  | ЗТ |  |  | 4: чел.-ч; 5: 3.52; 6: 1.15; 7: 4.2504 | [13 empty] | ЗТ
|  | Итого по расценке |  |  | 8: 148.32; 10: 169.67 | [14 empty] | Итого по расценке
|  | ФОТ |  |  | 10: 53.3; 12: 1213.64 | [13 empty] | ФОТ
| Приказ № 812/пр от 21.12.2020 Прил. п.20, Приказ № 812/пр от 21.12.2020 п.25 | НР Теплоизоляционные работы |  |  | % | 97 | 0.9 | 87.3 |  |  | 46.53 |  | 1059.51 | [13 empty] | НР Теплоизоляционные работы
| Приказ № 774/пр от 11.12.2020 Прил. п.20, Приказ № 774/пр от 11.12.2020 п.16 | СП Теплоизоляционные работы |  |  | % | 55 | 0.85 | 46.75 |  |  | 24.92 |  | 567.38 | [13 empty] | СП Теплоизоляционные работы
|  | Всего по позиции |  |  | 10: 241.12 | [15 empty] | Всего по позиции
37 | ТССЦ-104-0284 | Трубки из вспененного полиэтилена, внутренний диаметр: 110 мм, толщина 13 мм |  |  | 4: м; 7: 5.5; 8: 39.2; 10: 215.6 | [9 empty] | Трубки из вспененного полиэтилена, внутренний диаметр: 110 мм, толщина 13 мм
|  | (Материалы для строительных работ) | [27 empty] | (Материалы для строительных работ)
|  | Всего по позиции |  |  | 10: 215.6 | [15 empty] | Всего по позиции
38 | ТССЦ-104-0819 | Трубки высокотемпературные из вспененного каучука К-FLEX SOLAR HT, толщиной: 13 мм диаметром 89 мм |  |  | 4: м; 7: 5.5; 8: 90.76; 10: 499.18 | [9 empty] | Трубки высокотемпературные из вспененного каучука К-FLEX SOLAR HT, толщиной: 13 мм диаметром 89 мм
|  | (Материалы для строительных работ) | [27 empty] | (Материалы для строительных работ)
|  | Всего по позиции |  |  | 10: 499.18 | [15 empty] | Всего по позиции
39 | ТССЦ-104-0817 | Трубки высокотемпературные из вспененного каучука К-FLEX SOLAR HT, толщиной: 13 мм диаметром 60 мм |  |  | 4: м; 7: 0.55; 8: 60.62; 10: 33.34 | [9 empty] | Трубки высокотемпературные из вспененного каучука К-FLEX SOLAR HT, толщиной: 13 мм диаметром 60 мм
|  | (Материалы для строительных работ) | [27 empty] | (Материалы для строительных работ)
|  | Всего по позиции |  |  | 10: 33.34 | [15 empty] | Всего по позиции
НАГРЕВАЕМАЯ СТОРОНА (трубопроводы ХГВС) | [21 empty] | НАГРЕВАЕМАЯ СТОРОНА (трубопроводы ХГВС)
Трубопроводы ХГВС | [21 empty] | Трубопроводы ХГВС
40 | ТЕР16-02-002-08 | Прокладка трубопроводов водоснабжения из стальных водогазопроводных оцинкованных труб диаметром: 80 мм |  |  | 4: 100 м трубопровода; 7: 0.09 | [9 empty] | Прокладка трубопроводов водоснабжения из стальных водогазопроводных оцинкованных труб диаметром: 80 мм
| Приказ от 04.08.2020 № 421/пр п.58б | При применении сметных норм, включенных в сборники ГЭСН (ФЕР, ТЕР), аналогичных технологическим процессам в новом строительстве, в том числе по возведению новых конструктивных элементов ОЗП=1,15; ЭМ=1,25 к расх.; ЗПМ=1,25; ТЗ=1,15; ТЗМ=1,25 | [21 empty] | При применении сметных норм, включенных в сборники ГЭСН (ФЕР, ТЕР), аналогичных технологическим процессам в новом строительстве, в том числе по возведению новых конструктивных элементов ОЗП=1,15; ЭМ=1,25 к расх.; ЗПМ=1,25; ТЗ=1,15; ТЗМ=1,25
| 1 | ОТ |  |  | 8: 708.79; 9: 1.15; 10: 73.36; 11: 22.77; 12: 1670.41 | [11 empty] | ОТ
| 2 | ЭМ |  |  | 8: 152.99; 9: 1.25; 10: 17.21 | [11 empty] | ЭМ
| 3 | в т.ч. ОТм |  |  | 8: 4.57; 9: 1.25; 10: 0.51; 11: 22.77; 12: 11.61 | [11 empty] | в т.ч. ОТм
| 4 | М |  |  | 8: 15670.69; 10: 1410.36 | [11 empty] | М
П,Н | 301-9240 | Крепления |  |  | 4: кг; 5: 0; 7: 0 | [12 empty] | Крепления
П,Н | 302-9013 | Арматура трубопроводная фланцевая |  |  | 4: компл.; 5: 0; 7: 0 | [12 empty] | Арматура трубопроводная фланцевая
|  | ЗТ |  |  | 4: чел.-ч; 5: 61.05; 6: 1.15; 7: 6.3187 | [13 empty] | ЗТ
|  | ЗТм |  |  | 4: чел.-ч; 5: 0.28; 6: 1.25; 7: 0.0315 | [13 empty] | ЗТм
|  | Итого по расценке |  |  | 8: 16532.47; 10: 1500.93 | [14 empty] | Итого по расценке
|  | ФОТ |  |  | 10: 73.87; 12: 1682.02 | [13 empty] | ФОТ
| Приказ № 812/пр от 21.12.2020 Прил. п.16, Приказ № 812/пр от 21.12.2020 п.25 | НР Сантехнические работы - внутренние (трубопроводы, водопровод, канализация, отопление, газоснабжение, вентиляция и кондиционирование воздуха) |  |  | % | 121 | 0.9 | 108.9 |  |  | 80.44 |  | 1831.72 | [13 empty] | НР Сантехнические работы - внутренние (трубопроводы, водопровод, канализация, отопление, газоснабжение, вентиляция и кондиционирование воздуха)
| Приказ № 774/пр от 11.12.2020 Прил. п.16, Приказ № 774/пр от 11.12.2020 п.16 | СП Сантехнические работы - внутренние (трубопроводы, водопровод, канализация, отопление, газоснабжение, вентиляция и кондиционирование воздуха) |  |  | % | 72 | 0.85 | 61.2 |  |  | 45.21 |  | 1029.4 | [13 empty] | СП Сантехнические работы - внутренние (трубопроводы, водопровод, канализация, отопление, газоснабжение, вентиляция и кондиционирование воздуха)
|  | Всего по позиции |  |  | 10: 1626.58 | [15 empty] | Всего по позиции
41 | ТЕР16-02-002-06 | Прокладка трубопроводов водоснабжения из стальных водогазопроводных оцинкованных труб диаметром: 50 мм |  |  | 4: 100 м трубопровода; 7: 0.04 | [9 empty] | Прокладка трубопроводов водоснабжения из стальных водогазопроводных оцинкованных труб диаметром: 50 мм
| Приказ от 04.08.2020 № 421/пр п.58б | При применении сметных норм, включенных в сборники ГЭСН (ФЕР, ТЕР), аналогичных технологическим процессам в новом строительстве, в том числе по возведению новых конструктивных элементов ОЗП=1,15; ЭМ=1,25 к расх.; ЗПМ=1,25; ТЗ=1,15; ТЗМ=1,25 | [21 empty] | При применении сметных норм, включенных в сборники ГЭСН (ФЕР, ТЕР), аналогичных технологическим процессам в новом строительстве, в том числе по возведению новых конструктивных элементов ОЗП=1,15; ЭМ=1,25 к расх.; ЗПМ=1,25; ТЗ=1,15; ТЗМ=1,25
| 1 | ОТ |  |  | 8: 579.18; 9: 1.15; 10: 26.64; 11: 22.77; 12: 606.59 | [11 empty] | ОТ
| 2 | ЭМ |  |  | 8: 114.7; 9: 1.25; 10: 5.74 | [11 empty] | ЭМ
| 3 | в т.ч. ОТм |  |  | 8: 3.43; 9: 1.25; 10: 0.17; 11: 22.77; 12: 3.87 | [11 empty] | в т.ч. ОТм
| 4 | М |  |  | 8: 10832.04; 10: 433.28 | [11 empty] | М
П,Н | 103-9140 | Арматура муфтовая |  |  | 4: шт.; 5: 0; 7: 0 | [12 empty] | Арматура муфтовая
П,Н | 301-9240 | Крепления |  |  | 4: кг; 5: 0; 7: 0 | [12 empty] | Крепления
|  | ЗТ |  |  | 4: чел.-ч; 5: 47.63; 6: 1.15; 7: 2.191 | [13 empty] | ЗТ
|  | ЗТм |  |  | 4: чел.-ч; 5: 0.21; 6: 1.25; 7: 0.0105 | [13 empty] | ЗТм
|  | Итого по расценке |  |  | 8: 11525.92; 10: 465.66 | [14 empty] | Итого по расценке
|  | ФОТ |  |  | 10: 26.81; 12: 610.46 | [13 empty] | ФОТ
| Приказ № 812/пр от 21.12.2020 Прил. п.16, Приказ № 812/пр от 21.12.2020 п.25 | НР Сантехнические работы - внутренние (трубопроводы, водопровод, канализация, отопление, газоснабжение, вентиляция и кондиционирование воздуха) |  |  | % | 121 | 0.9 | 108.9 |  |  | 29.2 |  | 664.79 | [13 empty] | НР Сантехнические работы - внутренние (трубопроводы, водопровод, канализация, отопление, газоснабжение, вентиляция и кондиционирование воздуха)
| Приказ № 774/пр от 11.12.2020 Прил. п.16, Приказ № 774/пр от 11.12.2020 п.16 | СП Сантехнические работы - внутренние (трубопроводы, водопровод, канализация, отопление, газоснабжение, вентиляция и кондиционирование воздуха) |  |  | % | 72 | 0.85 | 61.2 |  |  | 16.41 |  | 373.6 | [13 empty] | СП Сантехнические работы - внутренние (трубопроводы, водопровод, канализация, отопление, газоснабжение, вентиляция и кондиционирование воздуха)
|  | Всего по позиции |  |  | 10: 511.27 | [15 empty] | Всего по позиции
42 | ТЕР16-02-002-04 | Прокладка трубопроводов водоснабжения из стальных водогазопроводных оцинкованных труб диаметром: 32 мм |  |  | 4: 100 м трубопровода; 7: 0.005 | [9 empty] | Прокладка трубопроводов водоснабжения из стальных водогазопроводных оцинкованных труб диаметром: 32 мм
| Приказ от 04.08.2020 № 421/пр п.58б | При применении сметных норм, включенных в сборники ГЭСН (ФЕР, ТЕР), аналогичных технологическим процессам в новом строительстве, в том числе по возведению новых конструктивных элементов ОЗП=1,15; ЭМ=1,25 к расх.; ЗПМ=1,25; ТЗ=1,15; ТЗМ=1,25 | [21 empty] | При применении сметных норм, включенных в сборники ГЭСН (ФЕР, ТЕР), аналогичных технологическим процессам в новом строительстве, в том числе по возведению новых конструктивных элементов ОЗП=1,15; ЭМ=1,25 к расх.; ЗПМ=1,25; ТЗ=1,15; ТЗМ=1,25
| 1 | ОТ |  |  | 8: 450.77; 9: 1.15; 10: 2.59; 11: 22.77; 12: 58.97 | [11 empty] | ОТ
| 2 | ЭМ |  |  | 8: 64.01; 9: 1.25; 10: 0.4 | [11 empty] | ЭМ
| 3 | в т.ч. ОТм |  |  | 8: 2.45; 9: 1.25; 10: 0.02; 11: 22.77; 12: 0.46 | [11 empty] | в т.ч. ОТм
| 4 | М |  |  | 8: 6799.41; 10: 34 | [11 empty] | М
П,Н | 103-9140 | Арматура муфтовая |  |  | 4: шт.; 5: 0; 7: 0 | [12 empty] | Арматура муфтовая
П,Н | 301-9240 | Крепления |  |  | 4: кг; 5: 0; 7: 0 | [12 empty] | Крепления
|  | ЗТ |  |  | 4: чел.-ч; 5: 37.07; 6: 1.15; 7: 0.21315 | [13 empty] | ЗТ
|  | ЗТм |  |  | 4: чел.-ч; 5: 0.15; 6: 1.25; 7: 0.0009375 | [13 empty] | ЗТм
|  | Итого по расценке |  |  | 8: 7314.19; 10: 36.99 | [14 empty] | Итого по расценке
|  | ФОТ |  |  | 10: 2.61; 12: 59.43 | [13 empty] | ФОТ
| Приказ № 812/пр от 21.12.2020 Прил. п.16, Приказ № 812/пр от 21.12.2020 п.25 | НР Сантехнические работы - внутренние (трубопроводы, водопровод, канализация, отопление, газоснабжение, вентиляция и кондиционирование воздуха) |  |  | % | 121 | 0.9 | 108.9 |  |  | 2.84 |  | 64.72 | [13 empty] | НР Сантехнические работы - внутренние (трубопроводы, водопровод, канализация, отопление, газоснабжение, вентиляция и кондиционирование воздуха)
| Приказ № 774/пр от 11.12.2020 Прил. п.16, Приказ № 774/пр от 11.12.2020 п.16 | СП Сантехнические работы - внутренние (трубопроводы, водопровод, канализация, отопление, газоснабжение, вентиляция и кондиционирование воздуха) |  |  | % | 72 | 0.85 | 61.2 |  |  | 1.6 |  | 36.37 | [13 empty] | СП Сантехнические работы - внутренние (трубопроводы, водопровод, канализация, отопление, газоснабжение, вентиляция и кондиционирование воздуха)
|  | Всего по позиции |  |  | 10: 41.43 | [15 empty] | Всего по позиции
43 | ТССЦ-507-1979 | Отводы 90 град. с радиусом кривизны R=1,5 Ду на Ру до 16 МПа (160 кгс/см ), диаметром условного прохода: 80 мм, наружным диаметром 89 мм, толщиной стенки 3,5 мм |  |  | 4: шт.; 7: 9; 8: 42.3; 10: 380.7 | [9 empty] | Отводы 90 град. с радиусом кривизны R=1,5 Ду на Ру до 16 МПа (160 кгс/см ), диаметром условного прохода: 80 мм, наружным диаметром 89 мм, толщиной стенки 3,5 мм
|  | (Материалы для строительных работ) | [27 empty] | (Материалы для строительных работ)
|  | Всего по позиции |  |  | 10: 380.7 | [15 empty] | Всего по позиции
44 | ТССЦ-507-1973 | Отводы 90 град. с радиусом кривизны R=1,5 Ду на Ру до 16 МПа (160 кгс/см2), диаметром условного прохода 50 мм, наружным диаметром 57 мм, толщиной стенки 3 мм |  |  | 4: шт.; 7: 2; 8: 21.5; 10: 43 | [9 empty] | Отводы 90 град. с радиусом кривизны R=1,5 Ду на Ру до 16 МПа (160 кгс/см2), диаметром условного прохода 50 мм, наружным диаметром 57 мм, толщиной стенки 3 мм
|  | (Материалы для строительных работ) | [27 empty] | (Материалы для строительных работ)
|  | Всего по позиции |  |  | 10: 43 | [15 empty] | Всего по позиции
45 | ТССЦ-507-2293 | Переходы концентрические на Ру до 16 МПа (160 кгс/см ) диаметром условного прохода: 100х80 мм, наружным диаметром и толщиной стенки 108х489х3,5 мм |  |  | 4: шт.; 7: 2; 8: 74.4; 10: 148.8 | [9 empty] | Переходы концентрические на Ру до 16 МПа (160 кгс/см ) диаметром условного прохода: 100х80 мм, наружным диаметром и толщиной стенки 108х489х3,5 мм
|  | (Материалы для строительных работ) | [27 empty] | (Материалы для строительных работ)
|  | Всего по позиции |  |  | 10: 148.8 | [15 empty] | Всего по позиции
46 | ТССЦ-507-2297 | Переходы концентрические на Ру до 16 МПа (160 кгс/см ) диаметром условного прохода: 100х50 мм, наружным диаметром и толщиной стенки 108х457х3 мм |  |  | 4: шт.; 7: 1; 8: 78; 10: 78 | [9 empty] | Переходы концентрические на Ру до 16 МПа (160 кгс/см ) диаметром условного прохода: 100х50 мм, наружным диаметром и толщиной стенки 108х457х3 мм
|  | (Материалы для строительных работ) | [27 empty] | (Материалы для строительных работ)
|  | Всего по позиции |  |  | 10: 78 | [15 empty] | Всего по позиции
47 | ТССЦ-507-2277 | Переходы концентрические на Ру до 16 МПа (160 кгс/см2) диаметром условного прохода 50х40 мм, наружным диаметром и толщиной стенки 57х4-45х2,5 мм |  |  | 4: шт.; 7: 2; 8: 42.5; 10: 85 | [9 empty] | Переходы концентрические на Ру до 16 МПа (160 кгс/см2) диаметром условного прохода 50х40 мм, наружным диаметром и толщиной стенки 57х4-45х2,5 мм
|  | (Материалы для строительных работ) | [27 empty] | (Материалы для строительных работ)
|  | Всего по позиции |  |  | 10: 85 | [15 empty] | Всего по позиции
Трубопроводная арматура | [21 empty] | Трубопроводная арматура
48 | ТЕР16-05-001-03 | Установка вентилей, задвижек, затворов, клапанов обратных, кранов проходных на трубопроводах из стальных труб диаметром: до 100 мм |  |  | 4: 1 шт.; 7: 3 | [9 empty] | Установка вентилей, задвижек, затворов, клапанов обратных, кранов проходных на трубопроводах из стальных труб диаметром: до 100 мм
| Приказ от 04.08.2020 № 421/пр п.58б | При применении сметных норм, включенных в сборники ГЭСН (ФЕР, ТЕР), аналогичных технологическим процессам в новом строительстве, в том числе по возведению новых конструктивных элементов ОЗП=1,15; ЭМ=1,25 к расх.; ЗПМ=1,25; ТЗ=1,15; ТЗМ=1,25 | [21 empty] | При применении сметных норм, включенных в сборники ГЭСН (ФЕР, ТЕР), аналогичных технологическим процессам в новом строительстве, в том числе по возведению новых конструктивных элементов ОЗП=1,15; ЭМ=1,25 к расх.; ЗПМ=1,25; ТЗ=1,15; ТЗМ=1,25
| 1 | ОТ |  |  | 8: 33.38; 9: 1.15; 10: 115.16; 11: 22.77; 12: 2622.19 | [11 empty] | ОТ
| 2 | ЭМ |  |  | 8: 9.27; 9: 1.25; 10: 34.76 | [11 empty] | ЭМ
| 3 | в т.ч. ОТм |  |  | 8: 0.33; 9: 1.25; 10: 1.24; 11: 22.77; 12: 28.23 | [11 empty] | в т.ч. ОТм
| 4 | М |  |  | 8: 219.7; 10: 159.9 | [11 empty] | М
Н | 302-9009 | Арматура трубопроводная фланцевая |  |  | 4: шт.; 5: 1; 7: 3 | [12 empty] | Арматура трубопроводная фланцевая
|  | ЗТ |  |  | 4: чел.-ч; 5: 2.91; 6: 1.15; 7: 10.0395 | [13 empty] | ЗТ
|  | ЗТм |  |  | 4: чел.-ч; 5: 0.02; 6: 1.25; 7: 0.075 | [13 empty] | ЗТм
|  | Итого по расценке |  |  | 8: 95.95; 10: 309.82 | [14 empty] | Итого по расценке
|  | ФОТ |  |  | 10: 116.4; 12: 2650.42 | [13 empty] | ФОТ
| Приказ № 812/пр от 21.12.2020 Прил. п.16, Приказ № 812/пр от 21.12.2020 п.25 | НР Сантехнические работы - внутренние (трубопроводы, водопровод, канализация, отопление, газоснабжение, вентиляция и кондиционирование воздуха) |  |  | % | 121 | 0.9 | 108.9 |  |  | 126.76 |  | 2886.31 | [13 empty] | НР Сантехнические работы - внутренние (трубопроводы, водопровод, канализация, отопление, газоснабжение, вентиляция и кондиционирование воздуха)
| Приказ № 774/пр от 11.12.2020 Прил. п.16, Приказ № 774/пр от 11.12.2020 п.16 | СП Сантехнические работы - внутренние (трубопроводы, водопровод, канализация, отопление, газоснабжение, вентиляция и кондиционирование воздуха) |  |  | % | 72 | 0.85 | 61.2 |  |  | 71.24 |  | 1622.06 | [13 empty] | СП Сантехнические работы - внутренние (трубопроводы, водопровод, канализация, отопление, газоснабжение, вентиляция и кондиционирование воздуха)
|  | Всего по позиции |  |  | 10: 507.82 | [15 empty] | Всего по позиции
49 | ТССЦ-507-0986 | Фланцы стальные плоские приварные из стали ВСт3сп2, ВСт3сп3, давлением 1,0 МПа (10 кгс/см2), диаметром 100 мм |  |  | 4: шт.; 7: -6; 8: 83.2; 10: -499.2 | [9 empty] | Фланцы стальные плоские приварные из стали ВСт3сп2, ВСт3сп3, давлением 1,0 МПа (10 кгс/см2), диаметром 100 мм
|  | (Материалы для строительных работ) | [27 empty] | (Материалы для строительных работ)
|  | Всего по позиции |  |  | 10: -499.2 | [15 empty] | Всего по позиции
50 | ТССЦ-302-0203 | Краны шаровые фланцевые "LD" для воды, нефтепродуктов, горюче-смазочных материалов, стандартнопроходные, из стали 20 типа: КШ.Ц.Ф.080/070.016.02, давлением 1,6 МПа (16 кгс/см2), длиной 210 мм, условным диаметром 80 мм |  |  | 4: шт.; 7: 2; 8: 530.12; 10: 1060.24 | [9 empty] | Краны шаровые фланцевые "LD" для воды, нефтепродуктов, горюче-смазочных материалов, стандартнопроходные, из стали 20 типа: КШ.Ц.Ф.080/070.016.02, давлением 1,6 МПа (16 кгс/см2), длиной 210 мм, условным диаметром 80 мм
|  | (Материалы для строительных работ) | [27 empty] | (Материалы для строительных работ)
|  | Всего по позиции |  |  | 10: 1060.24 | [15 empty] | Всего по позиции
51 | ТССЦ-301-1677 | Клапаны обратные подъемные фланцевые 16ч6р для воды давлением 1,6 МПа (16 кгс/см ), диаметром: 80 мм |  |  | 4: шт.; 7: 1; 8: 480.33; 10: 480.33 | [9 empty] | Клапаны обратные подъемные фланцевые 16ч6р для воды давлением 1,6 МПа (16 кгс/см ), диаметром: 80 мм
|  | (Материалы для строительных работ) | [27 empty] | (Материалы для строительных работ)
|  | Всего по позиции |  |  | 10: 480.33 | [15 empty] | Всего по позиции
52 | ТССЦ-507-1002 | Фланцы стальные плоские приварные из стали ВСт3сп2, ВСт3сп3, давлением: 1,6 МПа (16 кгс/см ), диаметром 80 мм |  |  | 4: шт.; 7: 6; 8: 66.7; 10: 400.2 | [9 empty] | Фланцы стальные плоские приварные из стали ВСт3сп2, ВСт3сп3, давлением: 1,6 МПа (16 кгс/см ), диаметром 80 мм
|  | (Материалы для строительных работ) | [27 empty] | (Материалы для строительных работ)
|  | Всего по позиции |  |  | 10: 400.2 | [15 empty] | Всего по позиции
53 | ТЕР16-05-001-02 | Установка вентилей, задвижек, затворов, клапанов обратных, кранов проходных на трубопроводах из стальных труб диаметром: до 50 мм |  |  | 4: 1 шт.; 7: 3 | [9 empty] | Установка вентилей, задвижек, затворов, клапанов обратных, кранов проходных на трубопроводах из стальных труб диаметром: до 50 мм
| Приказ от 04.08.2020 № 421/пр п.58б | При применении сметных норм, включенных в сборники ГЭСН (ФЕР, ТЕР), аналогичных технологическим процессам в новом строительстве, в том числе по возведению новых конструктивных элементов ОЗП=1,15; ЭМ=1,25 к расх.; ЗПМ=1,25; ТЗ=1,15; ТЗМ=1,25 | [21 empty] | При применении сметных норм, включенных в сборники ГЭСН (ФЕР, ТЕР), аналогичных технологическим процессам в новом строительстве, в том числе по возведению новых конструктивных элементов ОЗП=1,15; ЭМ=1,25 к расх.; ЗПМ=1,25; ТЗ=1,15; ТЗМ=1,25
| 1 | ОТ |  |  | 8: 16.86; 9: 1.15; 10: 58.17; 11: 22.77; 12: 1324.53 | [11 empty] | ОТ
| 2 | ЭМ |  |  | 8: 4.81; 9: 1.25; 10: 18.04 | [11 empty] | ЭМ
| 4 | М |  |  | 8: 116.15; 10: 348.45 | [11 empty] | М
Н | 302-9009 | Арматура трубопроводная фланцевая |  |  | 4: шт.; 5: 1; 7: 3 | [12 empty] | Арматура трубопроводная фланцевая
|  | ЗТ |  |  | 4: чел.-ч; 5: 1.47; 6: 1.15; 7: 5.0715 | [13 empty] | ЗТ
|  | Итого по расценке |  |  | 8: 137.82; 10: 424.66 | [14 empty] | Итого по расценке
|  | ФОТ |  |  | 10: 58.17; 12: 1324.53 | [13 empty] | ФОТ
| Приказ № 812/пр от 21.12.2020 Прил. п.16, Приказ № 812/пр от 21.12.2020 п.25 | НР Сантехнические работы - внутренние (трубопроводы, водопровод, канализация, отопление, газоснабжение, вентиляция и кондиционирование воздуха) |  |  | % | 121 | 0.9 | 108.9 |  |  | 63.35 |  | 1442.41 | [13 empty] | НР Сантехнические работы - внутренние (трубопроводы, водопровод, канализация, отопление, газоснабжение, вентиляция и кондиционирование воздуха)
| Приказ № 774/пр от 11.12.2020 Прил. п.16, Приказ № 774/пр от 11.12.2020 п.16 | СП Сантехнические работы - внутренние (трубопроводы, водопровод, канализация, отопление, газоснабжение, вентиляция и кондиционирование воздуха) |  |  | % | 72 | 0.85 | 61.2 |  |  | 35.6 |  | 810.61 | [13 empty] | СП Сантехнические работы - внутренние (трубопроводы, водопровод, канализация, отопление, газоснабжение, вентиляция и кондиционирование воздуха)
|  | Всего по позиции |  |  | 10: 523.61 | [15 empty] | Всего по позиции
54 | ТССЦ-507-0983 | Фланцы стальные плоские приварные из стали ВСт3сп2, ВСт3сп3, давлением 1,0 МПа (10 кгс/см2), диаметром 50 мм |  |  | 4: шт.; 7: -6; 8: 43.8; 10: -262.8 | [9 empty] | Фланцы стальные плоские приварные из стали ВСт3сп2, ВСт3сп3, давлением 1,0 МПа (10 кгс/см2), диаметром 50 мм
|  | (Материалы для строительных работ) | [27 empty] | (Материалы для строительных работ)
|  | Всего по позиции |  |  | 10: -262.8 | [15 empty] | Всего по позиции
55 | ТССЦ-302-0200 | Краны шаровые фланцевые "LD" для воды, нефтепродуктов, горюче-смазочных материалов, стандартнопроходные, из стали 20 типа КШ.Ц.Ф.050.040.02, давлением 4 МПа (40 кгс/см2), длиной 180 мм, условным диаметром 50 мм |  |  | 4: шт.; 7: 2; 8: 350.72; 10: 701.44 | [9 empty] | Краны шаровые фланцевые "LD" для воды, нефтепродуктов, горюче-смазочных материалов, стандартнопроходные, из стали 20 типа КШ.Ц.Ф.050.040.02, давлением 4 МПа (40 кгс/см2), длиной 180 мм, условным диаметром 50 мм
|  | (Материалы для строительных работ) | [27 empty] | (Материалы для строительных работ)
|  | Всего по позиции |  |  | 10: 701.44 | [15 empty] | Всего по позиции
56 | ТССЦ-301-1675 | Клапаны обратные подъемные фланцевые 16ч6р для воды давлением 1,6 МПа (16 кгс/см2), диаметром 50 мм |  |  | 4: шт.; 7: 1; 8: 211.47; 10: 211.47 | [9 empty] | Клапаны обратные подъемные фланцевые 16ч6р для воды давлением 1,6 МПа (16 кгс/см2), диаметром 50 мм
|  | (Материалы для строительных работ) | [27 empty] | (Материалы для строительных работ)
|  | Всего по позиции |  |  | 10: 211.47 | [15 empty] | Всего по позиции
57 | ТССЦ-507-1000 | Фланцы стальные плоские приварные из стали ВСт3сп2, ВСт3сп3, давлением 1,6 МПа (16 кгс/см2), диаметром 50 мм |  |  | 4: шт.; 7: 6; 8: 49.7; 10: 298.2 | [9 empty] | Фланцы стальные плоские приварные из стали ВСт3сп2, ВСт3сп3, давлением 1,6 МПа (16 кгс/см2), диаметром 50 мм
|  | (Материалы для строительных работ) | [27 empty] | (Материалы для строительных работ)
|  | Всего по позиции |  |  | 10: 298.2 | [15 empty] | Всего по позиции
58 | ТССЦ-302-1833 | Кран шаровой муфтовый 11Б27П1, диаметром 25 мм |  |  | 4: шт.; 7: 4; 8: 60.8; 10: 243.2 | [9 empty] | Кран шаровой муфтовый 11Б27П1, диаметром 25 мм
|  | (Материалы для строительных работ) | [27 empty] | (Материалы для строительных работ)
|  | Всего по позиции |  |  | 10: 243.2 | [15 empty] | Всего по позиции
59 | ТССЦ-302-1831 | Кран шаровой муфтовый 11Б27П1, диаметром 15 мм |  |  | 4: шт.; 7: 1; 8: 29.3; 10: 29.3 | [9 empty] | Кран шаровой муфтовый 11Б27П1, диаметром 15 мм
|  | (Материалы для строительных работ) | [27 empty] | (Материалы для строительных работ)
|  | Всего по позиции |  |  | 10: 29.3 | [15 empty] | Всего по позиции
60 | ТЕР18-06-007-06 | Установка фильтров диаметром: 80 мм |  |  | 4: 10 фильтров; 7: 0.1 | [9 empty] | Установка фильтров диаметром: 80 мм
| Приказ от 04.08.2020 № 421/пр п.58б | При применении сметных норм, включенных в сборники ГЭСН (ФЕР, ТЕР), аналогичных технологическим процессам в новом строительстве, в том числе по возведению новых конструктивных элементов ОЗП=1,15; ЭМ=1,25 к расх.; ЗПМ=1,25; ТЗ=1,15; ТЗМ=1,25 | [21 empty] | При применении сметных норм, включенных в сборники ГЭСН (ФЕР, ТЕР), аналогичных технологическим процессам в новом строительстве, в том числе по возведению новых конструктивных элементов ОЗП=1,15; ЭМ=1,25 к расх.; ЗПМ=1,25; ТЗ=1,15; ТЗМ=1,25
| 1 | ОТ |  |  | 8: 176.57; 9: 1.15; 10: 20.31; 11: 22.77; 12: 462.46 | [11 empty] | ОТ
| 2 | ЭМ |  |  | 8: 141.5; 9: 1.25; 10: 17.69 | [11 empty] | ЭМ
| 3 | в т.ч. ОТм |  |  | 8: 3.59; 9: 1.25; 10: 0.45; 11: 22.77; 12: 10.25 | [11 empty] | в т.ч. ОТм
| 4 | М |  |  | 8: 20.25; 10: 2.03 | [11 empty] | М
Н | 301-9503 | Фильтры для очистки воды |  |  | 4: шт.; 5: 10; 7: 1 | [12 empty] | Фильтры для очистки воды
|  | ЗТ |  |  | 4: чел.-ч; 5: 15.04; 6: 1.15; 7: 1.7296 | [13 empty] | ЗТ
|  | ЗТм |  |  | 4: чел.-ч; 5: 0.22; 6: 1.25; 7: 0.0275 | [13 empty] | ЗТм
|  | Итого по расценке |  |  | 8: 338.32; 10: 40.03 | [14 empty] | Итого по расценке
|  | ФОТ |  |  | 10: 20.76; 12: 472.71 | [13 empty] | ФОТ
| Приказ № 812/пр от 21.12.2020 Прил. п.16, Приказ № 812/пр от 21.12.2020 п.25 | НР Сантехнические работы - внутренние (трубопроводы, водопровод, канализация, отопление, газоснабжение, вентиляция и кондиционирование воздуха) |  |  | % | 121 | 0.9 | 108.9 |  |  | 22.61 |  | 514.78 | [13 empty] | НР Сантехнические работы - внутренние (трубопроводы, водопровод, канализация, отопление, газоснабжение, вентиляция и кондиционирование воздуха)
| Приказ № 774/пр от 11.12.2020 Прил. п.16, Приказ № 774/пр от 11.12.2020 п.16 | СП Сантехнические работы - внутренние (трубопроводы, водопровод, канализация, отопление, газоснабжение, вентиляция и кондиционирование воздуха) |  |  | % | 72 | 0.85 | 61.2 |  |  | 12.71 |  | 289.3 | [13 empty] | СП Сантехнические работы - внутренние (трубопроводы, водопровод, канализация, отопление, газоснабжение, вентиляция и кондиционирование воздуха)
|  | Всего по позиции |  |  | 10: 75.35 | [15 empty] | Всего по позиции
61 | ТССЦ-301-1218 | Фильтры для очистки воды в трубопроводах систем отопления диаметром: 80 мм |  |  | 4: шт.; 7: 1; 8: 851; 10: 851 | [9 empty] | Фильтры для очистки воды в трубопроводах систем отопления диаметром: 80 мм
|  | (Материалы для строительных работ) | [27 empty] | (Материалы для строительных работ)
|  | Всего по позиции |  |  | 10: 851 | [15 empty] | Всего по позиции
62 | ТССЦ-507-1002 | Фланцы стальные плоские приварные из стали ВСт3сп2, ВСт3сп3, давлением: 1,6 МПа (16 кгс/см ), диаметром 80 мм |  |  | 4: шт.; 7: 2; 8: 66.7; 10: 133.4 | [9 empty] | Фланцы стальные плоские приварные из стали ВСт3сп2, ВСт3сп3, давлением: 1,6 МПа (16 кгс/см ), диаметром 80 мм
|  | (Материалы для строительных работ) | [27 empty] | (Материалы для строительных работ)
|  | Всего по позиции |  |  | 10: 133.4 | [15 empty] | Всего по позиции
63 | ТЕР18-06-007-04 | Установка фильтров диаметром : 50 мм |  |  | 4: 10 фильтров; 7: 0.1 | [9 empty] | Установка фильтров диаметром : 50 мм
| Приказ от 04.08.2020 № 421/пр п.58б | При применении сметных норм, включенных в сборники ГЭСН (ФЕР, ТЕР), аналогичных технологическим процессам в новом строительстве, в том числе по возведению новых конструктивных элементов ОЗП=1,15; ЭМ=1,25 к расх.; ЗПМ=1,25; ТЗ=1,15; ТЗМ=1,25 | [21 empty] | При применении сметных норм, включенных в сборники ГЭСН (ФЕР, ТЕР), аналогичных технологическим процессам в новом строительстве, в том числе по возведению новых конструктивных элементов ОЗП=1,15; ЭМ=1,25 к расх.; ЗПМ=1,25; ТЗ=1,15; ТЗМ=1,25
| 1 | ОТ |  |  | 8: 116.46; 9: 1.15; 10: 13.39; 11: 22.77; 12: 304.89 | [11 empty] | ОТ
| 2 | ЭМ |  |  | 8: 84.03; 9: 1.25; 10: 10.5 | [11 empty] | ЭМ
| 3 | в т.ч. ОТм |  |  | 8: 0.82; 9: 1.25; 10: 0.1; 11: 22.77; 12: 2.28 | [11 empty] | в т.ч. ОТм
| 4 | М |  |  | 8: 10.66; 10: 1.07 | [11 empty] | М
Н | 301-9503 | Фильтры для очистки воды |  |  | 4: шт.; 5: 10; 7: 1 | [12 empty] | Фильтры для очистки воды
|  | ЗТ |  |  | 4: чел.-ч; 5: 9.92; 6: 1.15; 7: 1.1408 | [13 empty] | ЗТ
|  | ЗТм |  |  | 4: чел.-ч; 5: 0.05; 6: 1.25; 7: 0.00625 | [13 empty] | ЗТм
|  | Итого по расценке |  |  | 8: 211.15; 10: 24.96 | [14 empty] | Итого по расценке
|  | ФОТ |  |  | 10: 13.49; 12: 307.17 | [13 empty] | ФОТ
| Приказ № 812/пр от 21.12.2020 Прил. п.16, Приказ № 812/пр от 21.12.2020 п.25 | НР Сантехнические работы - внутренние (трубопроводы, водопровод, канализация, отопление, газоснабжение, вентиляция и кондиционирование воздуха) |  |  | % | 121 | 0.9 | 108.9 |  |  | 14.69 |  | 334.51 | [13 empty] | НР Сантехнические работы - внутренние (трубопроводы, водопровод, канализация, отопление, газоснабжение, вентиляция и кондиционирование воздуха)
| Приказ № 774/пр от 11.12.2020 Прил. п.16, Приказ № 774/пр от 11.12.2020 п.16 | СП Сантехнические работы - внутренние (трубопроводы, водопровод, канализация, отопление, газоснабжение, вентиляция и кондиционирование воздуха) |  |  | % | 72 | 0.85 | 61.2 |  |  | 8.26 |  | 187.99 | [13 empty] | СП Сантехнические работы - внутренние (трубопроводы, водопровод, канализация, отопление, газоснабжение, вентиляция и кондиционирование воздуха)
|  | Всего по позиции |  |  | 10: 47.91 | [15 empty] | Всего по позиции
64 | ТССЦ-301-1216 | Фильтры для очистки воды в трубопроводах систем отопления диаметром 50 мм |  |  | 4: шт.; 7: 1; 8: 325; 10: 325 | [9 empty] | Фильтры для очистки воды в трубопроводах систем отопления диаметром 50 мм
|  | (Материалы для строительных работ) | [27 empty] | (Материалы для строительных работ)
|  | Всего по позиции |  |  | 10: 325 | [15 empty] | Всего по позиции
65 | ТССЦ-507-1000 | Фланцы стальные плоские приварные из стали ВСт3сп2, ВСт3сп3, давлением 1,6 МПа (16 кгс/см2), диаметром 50 мм |  |  | 4: шт.; 7: 2; 8: 49.7; 10: 99.4 | [9 empty] | Фланцы стальные плоские приварные из стали ВСт3сп2, ВСт3сп3, давлением 1,6 МПа (16 кгс/см2), диаметром 50 мм
|  | (Материалы для строительных работ) | [27 empty] | (Материалы для строительных работ)
|  | Всего по позиции |  |  | 10: 99.4 | [15 empty] | Всего по позиции
66 | ТЕР18-07-001-04 | Установка термометров в оправе прямых и угловых |  |  | 4: 1 компл.; 7: 3 | [9 empty] | Установка термометров в оправе прямых и угловых
| Приказ от 04.08.2020 № 421/пр п.58б | При применении сметных норм, включенных в сборники ГЭСН (ФЕР, ТЕР), аналогичных технологическим процессам в новом строительстве, в том числе по возведению новых конструктивных элементов ОЗП=1,15; ЭМ=1,25 к расх.; ЗПМ=1,25; ТЗ=1,15; ТЗМ=1,25 | [21 empty] | При применении сметных норм, включенных в сборники ГЭСН (ФЕР, ТЕР), аналогичных технологическим процессам в новом строительстве, в том числе по возведению новых конструктивных элементов ОЗП=1,15; ЭМ=1,25 к расх.; ЗПМ=1,25; ТЗ=1,15; ТЗМ=1,25
| 1 | ОТ |  |  | 8: 3.69; 9: 1.15; 10: 12.73; 11: 22.77; 12: 289.86 | [11 empty] | ОТ
| 4 | М |  |  | 8: 263.66; 10: 4.98 | [11 empty] | М
|  | ЗТ |  |  | 4: чел.-ч; 5: 0.31; 6: 1.15; 7: 1.0695 | [13 empty] | ЗТ
|  | Итого по расценке |  |  | 8: 5.35; 10: 17.71 | [14 empty] | Итого по расценке
|  | ФОТ |  |  | 10: 12.73; 12: 289.86 | [13 empty] | ФОТ
| Приказ № 812/пр от 21.12.2020 Прил. п.16, Приказ № 812/пр от 21.12.2020 п.25 | НР Сантехнические работы - внутренние (трубопроводы, водопровод, канализация, отопление, газоснабжение, вентиляция и кондиционирование воздуха) |  |  | % | 121 | 0.9 | 108.9 |  |  | 13.86 |  | 315.66 | [13 empty] | НР Сантехнические работы - внутренние (трубопроводы, водопровод, канализация, отопление, газоснабжение, вентиляция и кондиционирование воздуха)
| Приказ № 774/пр от 11.12.2020 Прил. п.16, Приказ № 774/пр от 11.12.2020 п.16 | СП Сантехнические работы - внутренние (трубопроводы, водопровод, канализация, отопление, газоснабжение, вентиляция и кондиционирование воздуха) |  |  | % | 72 | 0.85 | 61.2 |  |  | 7.79 |  | 177.39 | [13 empty] | СП Сантехнические работы - внутренние (трубопроводы, водопровод, канализация, отопление, газоснабжение, вентиляция и кондиционирование воздуха)
|  | Всего по позиции |  |  | 10: 39.36 | [15 empty] | Всего по позиции
67 | ТССЦ-301-7173 | Термометр биметаллический показывающий ТБП до 250 град С, с гильзой, длина штока 150 мм (класс точности 1,5) |  |  | 4: компл.; 7: 3; 8: 95.83; 10: 287.49 | [9 empty] | Термометр биметаллический показывающий ТБП до 250 град С, с гильзой, длина штока 150 мм (класс точности 1,5)
|  | (Материалы для строительных работ) | [27 empty] | (Материалы для строительных работ)
|  | Всего по позиции |  |  | 10: 287.49 | [15 empty] | Всего по позиции
68 | ТЕР18-07-001-03 | Установка манометров: с трехходовым краном и трубкой-сифоном |  |  | 4: 1 компл.; 7: 6 | [9 empty] | Установка манометров: с трехходовым краном и трубкой-сифоном
| Приказ от 04.08.2020 № 421/пр п.58б | При применении сметных норм, включенных в сборники ГЭСН (ФЕР, ТЕР), аналогичных технологическим процессам в новом строительстве, в том числе по возведению новых конструктивных элементов ОЗП=1,15; ЭМ=1,25 к расх.; ЗПМ=1,25; ТЗ=1,15; ТЗМ=1,25 | [21 empty] | При применении сметных норм, включенных в сборники ГЭСН (ФЕР, ТЕР), аналогичных технологическим процессам в новом строительстве, в том числе по возведению новых конструктивных элементов ОЗП=1,15; ЭМ=1,25 к расх.; ЗПМ=1,25; ТЗ=1,15; ТЗМ=1,25
| 1 | ОТ |  |  | 8: 3.83; 9: 1.15; 10: 26.43; 11: 22.77; 12: 601.81 | [11 empty] | ОТ
| 4 | М |  |  | 8: 231.09; 10: 1386.54 | [11 empty] | М
|  | ЗТ |  |  | 4: чел.-ч; 5: 0.31; 6: 1.15; 7: 2.139 | [13 empty] | ЗТ
|  | Итого по расценке |  |  | 8: 234.92; 10: 1412.97 | [14 empty] | Итого по расценке
|  | ФОТ |  |  | 10: 26.43; 12: 601.81 | [13 empty] | ФОТ
| Приказ № 812/пр от 21.12.2020 Прил. п.16, Приказ № 812/пр от 21.12.2020 п.25 | НР Сантехнические работы - внутренние (трубопроводы, водопровод, канализация, отопление, газоснабжение, вентиляция и кондиционирование воздуха) |  |  | % | 121 | 0.9 | 108.9 |  |  | 28.78 |  | 655.37 | [13 empty] | НР Сантехнические работы - внутренние (трубопроводы, водопровод, канализация, отопление, газоснабжение, вентиляция и кондиционирование воздуха)
| Приказ № 774/пр от 11.12.2020 Прил. п.16, Приказ № 774/пр от 11.12.2020 п.16 | СП Сантехнические работы - внутренние (трубопроводы, водопровод, канализация, отопление, газоснабжение, вентиляция и кондиционирование воздуха) |  |  | % | 72 | 0.85 | 61.2 |  |  | 16.18 |  | 368.31 | [13 empty] | СП Сантехнические работы - внутренние (трубопроводы, водопровод, канализация, отопление, газоснабжение, вентиляция и кондиционирование воздуха)
|  | Всего по позиции |  |  | 10: 1457.93 | [15 empty] | Всего по позиции
69 | ТЕРм11-02-001-01 | Прибор, устанавливаемый на резьбовых соединениях, масса: до 1,5 кг ( реле давления) |  |  | 4: 1 шт.; 7: 1 | [9 empty] | Прибор, устанавливаемый на резьбовых соединениях, масса: до 1,5 кг ( реле давления)
| 1 | ОТ |  |  | 8: 12.92; 10: 12.92; 11: 22.77; 12: 294.19 | [11 empty] | ОТ
| 4 | М |  |  | 8: 1.31; 10: 1.31 | [11 empty] | М
|  | ЗТ |  |  | 4: чел.-ч; 5: 1.03; 7: 1.03 | [13 empty] | ЗТ
|  | Итого по расценке |  |  | 8: 14.23; 10: 14.23 | [14 empty] | Итого по расценке
|  | ФОТ |  |  | 10: 12.92; 12: 294.19 | [13 empty] | ФОТ
| Приказ № 812/пр от 21.12.2020 Прил. п.53 | НР Приборы, средства автоматизации и вычислительной техники |  |  | 4: %; 5: 90; 7: 90; 10: 11.63; 12: 264.77 | [13 empty] | НР Приборы, средства автоматизации и вычислительной техники
| Приказ № 774/пр от 11.12.2020 Прил. п.53 | СП Приборы, средства автоматизации и вычислительной техники |  |  | 4: %; 5: 46; 7: 46; 10: 5.94; 12: 135.33 | [13 empty] | СП Приборы, средства автоматизации и вычислительной техники
|  | Всего по позиции |  |  | 10: 31.8 | [15 empty] | Всего по позиции
70 О | ТЦ_62.1.04.01_74_7447142583_31.10.2022_02 | Реле давления КРI 35R |  |  | шт |  |  | 1 | 2875 |  | 511.57 | 5.62 | 2875 | [9 empty] | Реле давления КРI 35R
|  | (Инженерное оборудование) | [27 empty] | (Инженерное оборудование)
|  | Цена=3450/1,2 | [28 empty] | Цена=3450/1,2
|  | Всего по позиции |  |  | 10: 511.57; 12: 2875 | [15 empty] | Всего по позиции
71 | ТЕРм12-10-001-01 | Бобышки, штуцеры на условное давление: до 10 МПа |  |  | 4: 100 шт.; 7: 0.1 | [9 empty] | Бобышки, штуцеры на условное давление: до 10 МПа
| 1 | ОТ |  |  | 8: 795.26; 10: 79.53; 11: 22.77; 12: 1810.9 | [11 empty] | ОТ
| 2 | ЭМ |  |  | 8: 430.27; 10: 43.03 | [11 empty] | ЭМ
| 4 | М |  |  | 8: 2433.91; 10: 243.39 | [11 empty] | М
|  | ЗТ |  |  | 4: чел.-ч; 5: 65.4; 7: 6.54 | [13 empty] | ЗТ
|  | Итого по расценке |  |  | 8: 3659.44; 10: 365.95 | [14 empty] | Итого по расценке
|  | ФОТ |  |  | 10: 79.53; 12: 1810.9 | [13 empty] | ФОТ
| Приказ № 812/пр от 21.12.2020 Прил. п.54 | НР Технологические трубопроводы |  |  | 4: %; 5: 90; 7: 90; 10: 71.58; 12: 1629.81 | [13 empty] | НР Технологические трубопроводы
| Приказ № 774/пр от 11.12.2020 Прил. п.54 | СП Технологические трубопроводы |  |  | 4: %; 5: 46; 7: 46; 10: 36.58; 12: 833.01 | [13 empty] | СП Технологические трубопроводы
|  | Всего по позиции |  |  | 10: 474.11 | [15 empty] | Всего по позиции
72 | ТЕР18-05-001-01 | Установка насосов центробежных с электродвигателем, масса агрегата: до 0,1 т |  |  | 4: 1 насос; 7: 1 | [9 empty] | Установка насосов центробежных с электродвигателем, масса агрегата: до 0,1 т
| Приказ от 04.08.2020 № 421/пр п.58б | При применении сметных норм, включенных в сборники ГЭСН (ФЕР, ТЕР), аналогичных технологическим процессам в новом строительстве, в том числе по возведению новых конструктивных элементов ОЗП=1,15; ЭМ=1,25 к расх.; ЗПМ=1,25; ТЗ=1,15; ТЗМ=1,25 | [21 empty] | При применении сметных норм, включенных в сборники ГЭСН (ФЕР, ТЕР), аналогичных технологическим процессам в новом строительстве, в том числе по возведению новых конструктивных элементов ОЗП=1,15; ЭМ=1,25 к расх.; ЗПМ=1,25; ТЗ=1,15; ТЗМ=1,25
| 1 | ОТ |  |  | 8: 166.36; 9: 1.15; 10: 191.31; 11: 22.77; 12: 4356.13 | [11 empty] | ОТ
| 2 | ЭМ |  |  | 8: 13.88; 9: 1.25; 10: 17.35 | [11 empty] | ЭМ
| 3 | в т.ч. ОТм |  |  | 8: 0.82; 9: 1.25; 10: 1.03; 11: 22.77; 12: 23.45 | [11 empty] | в т.ч. ОТм
| 4 | М |  |  | 8: 144.62; 10: 144.62 | [11 empty] | М
Н | 301-9260 | Насосы с электродвигателем |  |  | 4: компл.; 5: 1; 7: 1 | [12 empty] | Насосы с электродвигателем
|  | ЗТ |  |  | 4: чел.-ч; 5: 14.17; 6: 1.15; 7: 16.2955 | [13 empty] | ЗТ
|  | ЗТм |  |  | 4: чел.-ч; 5: 0.05; 6: 1.25; 7: 0.0625 | [13 empty] | ЗТм
|  | Итого по расценке |  |  | 8: 324.86; 10: 353.28 | [14 empty] | Итого по расценке
|  | ФОТ |  |  | 10: 192.34; 12: 4379.58 | [13 empty] | ФОТ
| Приказ № 812/пр от 21.12.2020 Прил. п.16, Приказ № 812/пр от 21.12.2020 п.25 | НР Сантехнические работы - внутренние (трубопроводы, водопровод, канализация, отопление, газоснабжение, вентиляция и кондиционирование воздуха) |  |  | % | 121 | 0.9 | 108.9 |  |  | 209.46 |  | 4769.36 | [13 empty] | НР Сантехнические работы - внутренние (трубопроводы, водопровод, канализация, отопление, газоснабжение, вентиляция и кондиционирование воздуха)
| Приказ № 774/пр от 11.12.2020 Прил. п.16, Приказ № 774/пр от 11.12.2020 п.16 | СП Сантехнические работы - внутренние (трубопроводы, водопровод, канализация, отопление, газоснабжение, вентиляция и кондиционирование воздуха) |  |  | % | 72 | 0.85 | 61.2 |  |  | 117.71 |  | 2680.3 | [13 empty] | СП Сантехнические работы - внутренние (трубопроводы, водопровод, канализация, отопление, газоснабжение, вентиляция и кондиционирование воздуха)
|  | Всего по позиции |  |  | 10: 680.45 | [15 empty] | Всего по позиции
73 | ТССЦ-507-0982 | Фланцы стальные плоские приварные из стали ВСт3сп2, ВСт3сп3, давлением 1,0 МПа (10 кгс/см2), диаметром 40 мм |  |  | 4: шт.; 7: -1; 8: 36.8; 10: -36.8 | [9 empty] | Фланцы стальные плоские приварные из стали ВСт3сп2, ВСт3сп3, давлением 1,0 МПа (10 кгс/см2), диаметром 40 мм
|  | (Материалы для строительных работ) | [27 empty] | (Материалы для строительных работ)
|  | Всего по позиции |  |  | 10: -36.8 | [15 empty] | Всего по позиции
74 | ТССЦ-507-0983 | Фланцы стальные плоские приварные из стали ВСт3сп2, ВСт3сп3, давлением 1,0 МПа (10 кгс/см2), диаметром 50 мм |  |  | 4: шт.; 7: -1; 8: 43.8; 10: -43.8 | [9 empty] | Фланцы стальные плоские приварные из стали ВСт3сп2, ВСт3сп3, давлением 1,0 МПа (10 кгс/см2), диаметром 50 мм
|  | (Материалы для строительных работ) | [27 empty] | (Материалы для строительных работ)
|  | Всего по позиции |  |  | 10: -43.8 | [15 empty] | Всего по позиции
75 О | ТЦ_68.1.03.00_74_7453200459_31.10.2022_01 | Насос циркуляционный для ГВС Wilo TOP-Z 30/10 DM |  |  | шт |  |  | 1 | 53626.32 |  | 9542.05 | 5.62 | 53626.32 | [9 empty] | Насос циркуляционный для ГВС Wilo TOP-Z 30/10 DM
|  | (Инженерное оборудование) | [27 empty] | (Инженерное оборудование)
|  | Цена=64351,58/1,2 | [28 empty] | Цена=64351,58/1,2
|  | Всего по позиции |  |  | 10: 9542.05; 12: 53626.32 | [15 empty] | Всего по позиции
76 | ТССЦ-507-0998 | Фланцы стальные плоские приварные из стали ВСт3сп2, ВСт3сп3, давлением 1,6 МПа (16 кгс/см2), диаметром 32 мм |  |  | 4: шт.; 7: 2; 8: 39.6; 10: 79.2 | [9 empty] | Фланцы стальные плоские приварные из стали ВСт3сп2, ВСт3сп3, давлением 1,6 МПа (16 кгс/см2), диаметром 32 мм
|  | (Материалы для строительных работ) | [27 empty] | (Материалы для строительных работ)
|  | Всего по позиции |  |  | 10: 79.2 | [15 empty] | Всего по позиции
77 | ТЕР16-07-005-02 | Гидравлическое испытание трубопроводов систем отопления, водопровода и горячего водоснабжения диаметром: до 100 мм |  |  | 4: 100 м трубопровода; 7: 0.09 | [9 empty] | Гидравлическое испытание трубопроводов систем отопления, водопровода и горячего водоснабжения диаметром: до 100 мм
| Приказ от 04.08.2020 № 421/пр п.58б | При применении сметных норм, включенных в сборники ГЭСН (ФЕР, ТЕР), аналогичных технологическим процессам в новом строительстве, в том числе по возведению новых конструктивных элементов ОЗП=1,15; ЭМ=1,25 к расх.; ЗПМ=1,25; ТЗ=1,15; ТЗМ=1,25 | [21 empty] | При применении сметных норм, включенных в сборники ГЭСН (ФЕР, ТЕР), аналогичных технологическим процессам в новом строительстве, в том числе по возведению новых конструктивных элементов ОЗП=1,15; ЭМ=1,25 к расх.; ЗПМ=1,25; ТЗ=1,15; ТЗМ=1,25
| 1 | ОТ |  |  | 8: 73.75; 9: 1.15; 10: 7.63; 11: 22.77; 12: 173.74 | [11 empty] | ОТ
| 2 | ЭМ |  |  | 8: 14.81; 9: 1.25; 10: 1.67 | [11 empty] | ЭМ
| 4 | М |  |  | 8: 14.18; 10: 1.28 | [11 empty] | М
|  | ЗТ |  |  | 4: чел.-ч; 5: 5.01; 6: 1.15; 7: 0.51853 | [13 empty] | ЗТ
|  | Итого по расценке |  |  | 8: 102.74; 10: 10.58 | [14 empty] | Итого по расценке
|  | ФОТ |  |  | 10: 7.63; 12: 173.74 | [13 empty] | ФОТ
| Приказ № 812/пр от 21.12.2020 Прил. п.16, Приказ № 812/пр от 21.12.2020 п.25 | НР Сантехнические работы - внутренние (трубопроводы, водопровод, канализация, отопление, газоснабжение, вентиляция и кондиционирование воздуха) |  |  | % | 121 | 0.9 | 108.9 |  |  | 8.31 |  | 189.2 | [13 empty] | НР Сантехнические работы - внутренние (трубопроводы, водопровод, канализация, отопление, газоснабжение, вентиляция и кондиционирование воздуха)
| Приказ № 774/пр от 11.12.2020 Прил. п.16, Приказ № 774/пр от 11.12.2020 п.16 | СП Сантехнические работы - внутренние (трубопроводы, водопровод, канализация, отопление, газоснабжение, вентиляция и кондиционирование воздуха) |  |  | % | 72 | 0.85 | 61.2 |  |  | 4.67 |  | 106.33 | [13 empty] | СП Сантехнические работы - внутренние (трубопроводы, водопровод, канализация, отопление, газоснабжение, вентиляция и кондиционирование воздуха)
|  | Всего по позиции |  |  | 10: 23.56 | [15 empty] | Всего по позиции
78 | ТЕР16-07-005-01 | Гидравлическое испытание трубопроводов систем отопления, водопровода и горячего водоснабжения диаметром: до 50 мм |  |  | 4: 100 м трубопровода; 7: 0.045 | [9 empty] | Гидравлическое испытание трубопроводов систем отопления, водопровода и горячего водоснабжения диаметром: до 50 мм
| Приказ от 04.08.2020 № 421/пр п.58б | При применении сметных норм, включенных в сборники ГЭСН (ФЕР, ТЕР), аналогичных технологическим процессам в новом строительстве, в том числе по возведению новых конструктивных элементов ОЗП=1,15; ЭМ=1,25 к расх.; ЗПМ=1,25; ТЗ=1,15; ТЗМ=1,25 | [21 empty] | При применении сметных норм, включенных в сборники ГЭСН (ФЕР, ТЕР), аналогичных технологическим процессам в новом строительстве, в том числе по возведению новых конструктивных элементов ОЗП=1,15; ЭМ=1,25 к расх.; ЗПМ=1,25; ТЗ=1,15; ТЗМ=1,25
| 1 | ОТ |  |  | 8: 73.75; 9: 1.15; 10: 3.82; 11: 22.77; 12: 86.98 | [11 empty] | ОТ
| 2 | ЭМ |  |  | 8: 14.81; 9: 1.25; 10: 0.83 | [11 empty] | ЭМ
| 4 | М |  |  | 8: 5.47; 10: 0.25 | [11 empty] | М
|  | ЗТ |  |  | 4: чел.-ч; 5: 5.01; 6: 1.15; 7: 0.25927 | [13 empty] | ЗТ
|  | Итого по расценке |  |  | 8: 94.03; 10: 4.9 | [14 empty] | Итого по расценке
|  | ФОТ |  |  | 10: 3.82; 12: 86.98 | [13 empty] | ФОТ
| Приказ № 812/пр от 21.12.2020 Прил. п.16, Приказ № 812/пр от 21.12.2020 п.25 | НР Сантехнические работы - внутренние (трубопроводы, водопровод, канализация, отопление, газоснабжение, вентиляция и кондиционирование воздуха) |  |  | % | 121 | 0.9 | 108.9 |  |  | 4.16 |  | 94.72 | [13 empty] | НР Сантехнические работы - внутренние (трубопроводы, водопровод, канализация, отопление, газоснабжение, вентиляция и кондиционирование воздуха)
| Приказ № 774/пр от 11.12.2020 Прил. п.16, Приказ № 774/пр от 11.12.2020 п.16 | СП Сантехнические работы - внутренние (трубопроводы, водопровод, канализация, отопление, газоснабжение, вентиляция и кондиционирование воздуха) |  |  | % | 72 | 0.85 | 61.2 |  |  | 2.34 |  | 53.23 | [13 empty] | СП Сантехнические работы - внутренние (трубопроводы, водопровод, канализация, отопление, газоснабжение, вентиляция и кондиционирование воздуха)
|  | Всего по позиции |  |  | 10: 11.4 | [15 empty] | Всего по позиции
Общестроительные работы | [21 empty] | Общестроительные работы
79 | ТЕР26-01-017-01 | Изоляция трубопроводов изделиями из вспененного каучука («Армофлекс»), вспененного полиэтилена («Термофлекс»): трубками |  |  | 4: 10 м трубопровода; 7: 1.35 | [9 empty] | Изоляция трубопроводов изделиями из вспененного каучука («Армофлекс»), вспененного полиэтилена («Термофлекс»): трубками
| Приказ от 04.08.2020 № 421/пр п.58б | При применении сметных норм, включенных в сборники ГЭСН (ФЕР, ТЕР), аналогичных технологическим процессам в новом строительстве, в том числе по возведению новых конструктивных элементов ОЗП=1,15; ЭМ=1,25 к расх.; ЗПМ=1,25; ТЗ=1,15; ТЗМ=1,25 | [21 empty] | При применении сметных норм, включенных в сборники ГЭСН (ФЕР, ТЕР), аналогичных технологическим процессам в новом строительстве, в том числе по возведению новых конструктивных элементов ОЗП=1,15; ЭМ=1,25 к расх.; ЗПМ=1,25; ТЗ=1,15; ТЗМ=1,25
| 1 | ОТ |  |  | 8: 44.14; 9: 1.15; 10: 68.53; 11: 22.77; 12: 1560.43 | [11 empty] | ОТ
| 2 | ЭМ |  |  | 8: 26.58; 9: 1.25; 10: 44.85 | [11 empty] | ЭМ
| 4 | М |  |  | 8: 587.19; 10: 104.76 | [11 empty] | М
Н | 104-9400 | Трубки из вспененного каучука, полиэтилена |  |  | 4: м; 5: 11; 7: 14.85 | [12 empty] | Трубки из вспененного каучука, полиэтилена
|  | ЗТ |  |  | 4: чел.-ч; 5: 3.52; 6: 1.15; 7: 5.4648 | [13 empty] | ЗТ
|  | Итого по расценке |  |  | 8: 148.32; 10: 218.14 | [14 empty] | Итого по расценке
|  | ФОТ |  |  | 10: 68.53; 12: 1560.43 | [13 empty] | ФОТ
| Приказ № 812/пр от 21.12.2020 Прил. п.20, Приказ № 812/пр от 21.12.2020 п.25 | НР Теплоизоляционные работы |  |  | % | 97 | 0.9 | 87.3 |  |  | 59.83 |  | 1362.26 | [13 empty] | НР Теплоизоляционные работы
| Приказ № 774/пр от 11.12.2020 Прил. п.20, Приказ № 774/пр от 11.12.2020 п.16 | СП Теплоизоляционные работы |  |  | % | 55 | 0.85 | 46.75 |  |  | 32.04 |  | 729.5 | [13 empty] | СП Теплоизоляционные работы
|  | Всего по позиции |  |  | 10: 310.01 | [15 empty] | Всего по позиции
80 | ТССЦ-104-0277 | Трубки из вспененного полиэтилена, внутренний диаметр: 89 мм, толщина 9 мм |  |  | 4: м; 7: 9.9; 8: 22.16; 10: 219.38 | [9 empty] | Трубки из вспененного полиэтилена, внутренний диаметр: 89 мм, толщина 9 мм
|  | (Материалы для строительных работ) | [27 empty] | (Материалы для строительных работ)
|  | Всего по позиции |  |  | 10: 219.38 | [15 empty] | Всего по позиции
81 | ТССЦ-104-0274 | Трубки из вспененного полиэтилена, внутренний диаметр: 60 мм, толщина 9 мм |  |  | 4: м; 7: 4.4; 8: 14.5; 10: 63.8 | [9 empty] | Трубки из вспененного полиэтилена, внутренний диаметр: 60 мм, толщина 9 мм
|  | (Материалы для строительных работ) | [27 empty] | (Материалы для строительных работ)
|  | Всего по позиции |  |  | 10: 63.8 | [15 empty] | Всего по позиции
82 | ТССЦ-104-0271 | Трубки из вспененного полиэтилена, внутренний диаметр: 45 мм, толщина 9 мм |  |  | 4: м; 7: 0.55; 8: 9.05; 10: 4.98 | [9 empty] | Трубки из вспененного полиэтилена, внутренний диаметр: 45 мм, толщина 9 мм
|  | (Материалы для строительных работ) | [27 empty] | (Материалы для строительных работ)
|  | Всего по позиции |  |  | 10: 4.98 | [15 empty] | Всего по позиции
|  | Итоги по разделу 1 Горячее водоснабжение : | [29 empty] | Итоги по разделу 1 Горячее водоснабжение :
|  | Итого прямые затраты (справочно) |  |  | 10: 19445.59 | [19 empty] | Итого прямые затраты (справочно)
|  | в том числе: | [30 empty] | в том числе:
|  | Оплата труда рабочих |  |  | 10: 1519.41 | [19 empty] | Оплата труда рабочих
|  | Эксплуатация машин |  |  | 10: 601.69 | [19 empty] | Эксплуатация машин
|  | в том числе оплата труда машинистов (Отм) |  |  | 10: 12.57 | [19 empty] | в том числе оплата труда машинистов (Отм)
|  | Материалы |  |  | 10: 17324.49 | [19 empty] | Материалы
|  | Строительные работы |  |  | 10: 20857.81 | [19 empty] | Строительные работы
|  | в том числе: | [30 empty] | в том числе:
|  | оплата труда |  |  | 10: 1297.29 | [19 empty] | оплата труда
|  | эксплуатация машин и механизмов |  |  | 10: 491.92 | [19 empty] | эксплуатация машин и механизмов
|  | в том числе оплата труда машинистов (ОТм) |  |  | 10: 8.81 | [19 empty] | в том числе оплата труда машинистов (ОТм)
|  | материалы |  |  | 10: 16893.51 | [19 empty] | материалы
|  | накладные расходы |  |  | 10: 1394.46 | [19 empty] | накладные расходы
|  | сметная прибыль |  |  | 10: 780.63 | [19 empty] | сметная прибыль
|  | Монтажные работы |  |  | 10: 1070.07 | [19 empty] | Монтажные работы
|  | в том числе: | [30 empty] | в том числе:
|  | оплата труда |  |  | 10: 222.12 | [19 empty] | оплата труда
|  | эксплуатация машин и механизмов |  |  | 10: 109.77 | [19 empty] | эксплуатация машин и механизмов
|  | в том числе оплата труда машинистов (ОТм) |  |  | 10: 3.76 | [19 empty] | в том числе оплата труда машинистов (ОТм)
|  | материалы |  |  | 10: 430.98 | [19 empty] | материалы
|  | накладные расходы |  |  | 10: 203.3 | [19 empty] | накладные расходы
|  | сметная прибыль |  |  | 10: 103.9 | [19 empty] | сметная прибыль
|  | Оборудование |  |  | 10: 75850.23 | [19 empty] | Оборудование
|  | Инженерное оборудование |  |  | 10: 75850.23 | [19 empty] | Инженерное оборудование
|  | Итого ФОТ (справочно) |  |  | 10: 1531.98 | [19 empty] | Итого ФОТ (справочно)
|  | Итого накладные расходы (справочно) |  |  | 10: 1597.76 | [19 empty] | Итого накладные расходы (справочно)
|  | Итого сметная прибыль (справочно) |  |  | 10: 884.53 | [19 empty] | Итого сметная прибыль (справочно)
|  | Итого по разделу 1 Горячее водоснабжение |  |  | 10: 97778.11 | [20 empty] | Итого по разделу 1 Горячее водоснабжение
|  | в том числе: | [30 empty] | в том числе:
|  | оборудование, отсутствующее в ФРСН |  |  | 10: 75850.23 | [19 empty] | оборудование, отсутствующее в ФРСН
Раздел 2. Дренажный трубопровод | [20 empty] | Раздел 2. Дренажный трубопровод
83 | ТЕР16-02-002-04 | Прокладка трубопроводов водоснабжения из стальных водогазопроводных оцинкованных труб диаметром: 32 мм |  |  | 4: 100 м трубопровода; 7: 0.13 | [9 empty] | Прокладка трубопроводов водоснабжения из стальных водогазопроводных оцинкованных труб диаметром: 32 мм
| Приказ от 04.08.2020 № 421/пр п.58б | При применении сметных норм, включенных в сборники ГЭСН (ФЕР, ТЕР), аналогичных технологическим процессам в новом строительстве, в том числе по возведению новых конструктивных элементов ОЗП=1,15; ЭМ=1,25 к расх.; ЗПМ=1,25; ТЗ=1,15; ТЗМ=1,25 | [21 empty] | При применении сметных норм, включенных в сборники ГЭСН (ФЕР, ТЕР), аналогичных технологическим процессам в новом строительстве, в том числе по возведению новых конструктивных элементов ОЗП=1,15; ЭМ=1,25 к расх.; ЗПМ=1,25; ТЗ=1,15; ТЗМ=1,25
| 1 | ОТ |  |  | 8: 450.77; 9: 1.15; 10: 67.39; 11: 22.77; 12: 1534.47 | [11 empty] | ОТ
| 2 | ЭМ |  |  | 8: 64.01; 9: 1.25; 10: 10.4 | [11 empty] | ЭМ
| 3 | в т.ч. ОТм |  |  | 8: 2.45; 9: 1.25; 10: 0.4; 11: 22.77; 12: 9.11 | [11 empty] | в т.ч. ОТм
| 4 | М |  |  | 8: 6799.41; 10: 883.92 | [11 empty] | М
П,Н | 103-9140 | Арматура муфтовая |  |  | 4: шт.; 5: 0; 7: 0 | [12 empty] | Арматура муфтовая
П,Н | 301-9240 | Крепления |  |  | 4: кг; 5: 0; 7: 0 | [12 empty] | Крепления
|  | ЗТ |  |  | 4: чел.-ч; 5: 37.07; 6: 1.15; 7: 5.542 | [13 empty] | ЗТ
|  | ЗТм |  |  | 4: чел.-ч; 5: 0.15; 6: 1.25; 7: 0.024375 | [13 empty] | ЗТм
|  | Итого по расценке |  |  | 8: 7314.19; 10: 961.71 | [14 empty] | Итого по расценке
|  | ФОТ |  |  | 10: 67.79; 12: 1543.58 | [13 empty] | ФОТ
| Приказ № 812/пр от 21.12.2020 Прил. п.16, Приказ № 812/пр от 21.12.2020 п.25 | НР Сантехнические работы - внутренние (трубопроводы, водопровод, канализация, отопление, газоснабжение, вентиляция и кондиционирование воздуха) |  |  | % | 121 | 0.9 | 108.9 |  |  | 73.82 |  | 1680.96 | [13 empty] | НР Сантехнические работы - внутренние (трубопроводы, водопровод, канализация, отопление, газоснабжение, вентиляция и кондиционирование воздуха)
| Приказ № 774/пр от 11.12.2020 Прил. п.16, Приказ № 774/пр от 11.12.2020 п.16 | СП Сантехнические работы - внутренние (трубопроводы, водопровод, канализация, отопление, газоснабжение, вентиляция и кондиционирование воздуха) |  |  | % | 72 | 0.85 | 61.2 |  |  | 41.49 |  | 944.67 | [13 empty] | СП Сантехнические работы - внутренние (трубопроводы, водопровод, канализация, отопление, газоснабжение, вентиляция и кондиционирование воздуха)
|  | Всего по позиции |  |  | 10: 1077.02 | [15 empty] | Всего по позиции
84 | ТЕР16-02-002-03 | Прокладка трубопроводов водоснабжения из стальных водогазопроводных оцинкованных труб диаметром: 25 мм |  |  | 4: 100 м трубопровода; 7: 0.11 | [9 empty] | Прокладка трубопроводов водоснабжения из стальных водогазопроводных оцинкованных труб диаметром: 25 мм
| Приказ от 04.08.2020 № 421/пр п.58б | При применении сметных норм, включенных в сборники ГЭСН (ФЕР, ТЕР), аналогичных технологическим процессам в новом строительстве, в том числе по возведению новых конструктивных элементов ОЗП=1,15; ЭМ=1,25 к расх.; ЗПМ=1,25; ТЗ=1,15; ТЗМ=1,25 | [21 empty] | При применении сметных норм, включенных в сборники ГЭСН (ФЕР, ТЕР), аналогичных технологическим процессам в новом строительстве, в том числе по возведению новых конструктивных элементов ОЗП=1,15; ЭМ=1,25 к расх.; ЗПМ=1,25; ТЗ=1,15; ТЗМ=1,25
| 1 | ОТ |  |  | 8: 450.77; 9: 1.15; 10: 57.02; 11: 22.77; 12: 1298.35 | [11 empty] | ОТ
| 2 | ЭМ |  |  | 8: 64.01; 9: 1.25; 10: 8.8 | [11 empty] | ЭМ
| 3 | в т.ч. ОТм |  |  | 8: 2.45; 9: 1.25; 10: 0.34; 11: 22.77; 12: 7.74 | [11 empty] | в т.ч. ОТм
| 4 | М |  |  | 8: 6474.03; 10: 712.14 | [11 empty] | М
П,Н | 103-9140 | Арматура муфтовая |  |  | 4: шт.; 5: 0; 7: 0 | [12 empty] | Арматура муфтовая
П,Н | 301-9240 | Крепления |  |  | 4: кг; 5: 0; 7: 0 | [12 empty] | Крепления
|  | ЗТ |  |  | 4: чел.-ч; 5: 37.07; 6: 1.15; 7: 4.6894 | [13 empty] | ЗТ
|  | ЗТм |  |  | 4: чел.-ч; 5: 0.15; 6: 1.25; 7: 0.020625 | [13 empty] | ЗТм
|  | Итого по расценке |  |  | 8: 6988.81; 10: 777.96 | [14 empty] | Итого по расценке
|  | ФОТ |  |  | 10: 57.36; 12: 1306.09 | [13 empty] | ФОТ
| Приказ № 812/пр от 21.12.2020 Прил. п.16, Приказ № 812/пр от 21.12.2020 п.25 | НР Сантехнические работы - внутренние (трубопроводы, водопровод, канализация, отопление, газоснабжение, вентиляция и кондиционирование воздуха) |  |  | % | 121 | 0.9 | 108.9 |  |  | 62.47 |  | 1422.33 | [13 empty] | НР Сантехнические работы - внутренние (трубопроводы, водопровод, канализация, отопление, газоснабжение, вентиляция и кондиционирование воздуха)
| Приказ № 774/пр от 11.12.2020 Прил. п.16, Приказ № 774/пр от 11.12.2020 п.16 | СП Сантехнические работы - внутренние (трубопроводы, водопровод, канализация, отопление, газоснабжение, вентиляция и кондиционирование воздуха) |  |  | % | 72 | 0.85 | 61.2 |  |  | 35.1 |  | 799.33 | [13 empty] | СП Сантехнические работы - внутренние (трубопроводы, водопровод, канализация, отопление, газоснабжение, вентиляция и кондиционирование воздуха)
|  | Всего по позиции |  |  | 10: 875.53 | [15 empty] | Всего по позиции
85 | ТССЦ-302-1834 | Кран шаровой муфтовый 11Б27П1, диаметром 32 мм |  |  | 4: шт.; 7: 1; 8: 92.47; 10: 92.47 | [9 empty] | Кран шаровой муфтовый 11Б27П1, диаметром 32 мм
|  | (Материалы для строительных работ) | [27 empty] | (Материалы для строительных работ)
|  | Всего по позиции |  |  | 10: 92.47 | [15 empty] | Всего по позиции
86 | ТССЦ-301-1697 | Клапаны муфтовые 15Ч8П2, диаметром 32 мм |  |  | 4: шт.; 7: 1; 8: 43.8; 10: 43.8 | [9 empty] | Клапаны муфтовые 15Ч8П2, диаметром 32 мм
|  | (Материалы для строительных работ) | [27 empty] | (Материалы для строительных работ)
|  | Всего по позиции |  |  | 10: 43.8 | [15 empty] | Всего по позиции
87 О | ТЦ_68.1.01.07_74_7447134991_01.11.2022_02 | Насос погружной дренажный Aqua SUB DP 250A |  |  | шт |  |  | 1 | 1991.67 |  | 354.39 | 5.62 | 1991.67 | [9 empty] | Насос погружной дренажный Aqua SUB DP 250A
|  | (Инженерное оборудование) | [27 empty] | (Инженерное оборудование)
|  | Цена=2390/1,2 | [28 empty] | Цена=2390/1,2
|  | Всего по позиции |  |  | 10: 354.39; 12: 1991.67 | [15 empty] | Всего по позиции
|  | Итоги по разделу 2 Дренажный трубопровод : | [29 empty] | Итоги по разделу 2 Дренажный трубопровод :
|  | Итого прямые затраты (справочно) |  |  | 10: 1875.94 | [19 empty] | Итого прямые затраты (справочно)
|  | в том числе: | [30 empty] | в том числе:
|  | Оплата труда рабочих |  |  | 10: 124.41 | [19 empty] | Оплата труда рабочих
|  | Эксплуатация машин |  |  | 10: 19.2 | [19 empty] | Эксплуатация машин
|  | в том числе оплата труда машинистов (Отм) |  |  | 10: 0.74 | [19 empty] | в том числе оплата труда машинистов (Отм)
|  | Материалы |  |  | 10: 1732.33 | [19 empty] | Материалы
|  | Строительные работы |  |  | 10: 2088.82 | [19 empty] | Строительные работы
|  | в том числе: | [30 empty] | в том числе:
|  | оплата труда |  |  | 10: 124.41 | [19 empty] | оплата труда
|  | эксплуатация машин и механизмов |  |  | 10: 19.2 | [19 empty] | эксплуатация машин и механизмов
|  | в том числе оплата труда машинистов (ОТм) |  |  | 10: 0.74 | [19 empty] | в том числе оплата труда машинистов (ОТм)
|  | материалы |  |  | 10: 1732.33 | [19 empty] | материалы
|  | накладные расходы |  |  | 10: 136.29 | [19 empty] | накладные расходы
|  | сметная прибыль |  |  | 10: 76.59 | [19 empty] | сметная прибыль
|  | Оборудование |  |  | 10: 354.39 | [19 empty] | Оборудование
|  | Инженерное оборудование |  |  | 10: 354.39 | [19 empty] | Инженерное оборудование
|  | Итого ФОТ (справочно) |  |  | 10: 125.15 | [19 empty] | Итого ФОТ (справочно)
|  | Итого накладные расходы (справочно) |  |  | 10: 136.29 | [19 empty] | Итого накладные расходы (справочно)
|  | Итого сметная прибыль (справочно) |  |  | 10: 76.59 | [19 empty] | Итого сметная прибыль (справочно)
|  | Итого по разделу 2 Дренажный трубопровод |  |  | 10: 2443.21 | [20 empty] | Итого по разделу 2 Дренажный трубопровод
|  | в том числе: | [30 empty] | в том числе:
|  | оборудование, отсутствующее в ФРСН |  |  | 10: 354.39 | [19 empty] | оборудование, отсутствующее в ФРСН
Раздел 3. Автоматизация отопления и горячего водоснабжения | [20 empty] | Раздел 3. Автоматизация отопления и горячего водоснабжения
Электромонтажные работы по установке системы автоматического погодного регулирования. | [21 empty] | Электромонтажные работы по установке системы автоматического погодного регулирования.
88 | ТЕРм08-10-010-01 | Прокладка труб гофрированных ПВХ для защиты проводов и кабелей (подвод питания) |  |  | 4: 100 м; 7: 0.2 | [9 empty] | Прокладка труб гофрированных ПВХ для защиты проводов и кабелей (подвод питания)
| 1 | ОТ |  |  | 8: 176.47; 10: 35.29; 11: 22.77; 12: 803.55 | [11 empty] | ОТ
| 2 | ЭМ |  |  | 8: 63.69; 10: 12.74 | [11 empty] | ЭМ
| 4 | М |  |  | 8: 26.28; 10: 5.26 | [11 empty] | М
Н | 103-9004 | Клипса для крепежа гофротрубы |  |  | 4: шт.; 5: 175; 7: 35 | [12 empty] | Клипса для крепежа гофротрубы
Н | 301-9920 | Трубки защитные гофрированные |  |  | 4: м; 5: 101.2; 7: 20.24 | [12 empty] | Трубки защитные гофрированные
|  | ЗТ |  |  | 4: чел.-ч; 5: 15.2; 7: 3.04 | [13 empty] | ЗТ
|  | Итого по расценке |  |  | 8: 266.44; 10: 53.29 | [14 empty] | Итого по расценке
|  | ФОТ |  |  | 10: 35.29; 12: 803.55 | [13 empty] | ФОТ
| Приказ № 812/пр от 21.12.2020 Прил. п.49.3 | НР Электротехнические установки на других объектах |  |  | 4: %; 5: 97; 7: 97; 10: 34.23; 12: 779.44 | [13 empty] | НР Электротехнические установки на других объектах
| Приказ № 774/пр от 11.12.2020 Прил. п.49.3 | СП Электротехнические установки на других объектах |  |  | 4: %; 5: 51; 7: 51; 10: 18; 12: 409.81 | [13 empty] | СП Электротехнические установки на других объектах
|  | Всего по позиции |  |  | 10: 105.52 | [15 empty] | Всего по позиции
89 | ТССЦ-103-2402 | Трубы гибкие гофрированные из самозатухающего ПВХ-пластиката легкого типа диаметром 16 мм |  |  | 4: м; 7: 20.24; 8: 1.94; 10: 39.27 | [9 empty] | Трубы гибкие гофрированные из самозатухающего ПВХ-пластиката легкого типа диаметром 16 мм
|  | (Материалы для строительных работ) | [27 empty] | (Материалы для строительных работ)
|  | Всего по позиции |  |  | 10: 39.27 | [15 empty] | Всего по позиции
90 | ТССЦ-103-1177 | Клипса для крепежа гофротрубы, диаметром 16 мм |  |  | 4: шт.; 7: 35; 8: 0.19; 10: 6.65 | [9 empty] | Клипса для крепежа гофротрубы, диаметром 16 мм
|  | (Материалы для строительных работ) | [27 empty] | (Материалы для строительных работ)
|  | Всего по позиции |  |  | 10: 6.65 | [15 empty] | Всего по позиции
91 | ТЕРм08-02-412-03 | Затягивание провода в проложенные трубы и металлические рукава первого одножильного или многожильного в общей оплетке, суммарное сечение: до 16 мм2 |  |  | 4: 100 м; 7: 0.2 | [9 empty] | Затягивание провода в проложенные трубы и металлические рукава первого одножильного или многожильного в общей оплетке, суммарное сечение: до 16 мм2
| 1 | ОТ |  |  | 8: 74.79; 10: 14.96; 11: 22.77; 12: 340.64 | [11 empty] | ОТ
| 2 | ЭМ |  |  | 8: 7.12; 10: 1.42 | [11 empty] | ЭМ
| 3 | в т.ч. ОТм |  |  | 8: 0.49; 10: 0.1; 11: 22.77; 12: 2.28 | [11 empty] | в т.ч. ОТм
| 4 | М |  |  | 8: 44.62; 10: 8.92 | [11 empty] | М
|  | ЗТ |  |  | 4: чел.-ч; 5: 6.29; 7: 1.258 | [13 empty] | ЗТ
|  | ЗТм |  |  | 4: чел.-ч; 5: 0.03; 7: 0.006 | [13 empty] | ЗТм
|  | Итого по расценке |  |  | 8: 126.53; 10: 25.3 | [14 empty] | Итого по расценке
|  | ФОТ |  |  | 10: 15.06; 12: 342.92 | [13 empty] | ФОТ
| Приказ № 812/пр от 21.12.2020 Прил. п.49.3 | НР Электротехнические установки на других объектах |  |  | 4: %; 5: 97; 7: 97; 10: 14.61; 12: 332.63 | [13 empty] | НР Электротехнические установки на других объектах
| Приказ № 774/пр от 11.12.2020 Прил. п.49.3 | СП Электротехнические установки на других объектах |  |  | 4: %; 5: 51; 7: 51; 10: 7.68; 12: 174.89 | [13 empty] | СП Электротехнические установки на других объектах
|  | Всего по позиции |  |  | 10: 47.59 | [15 empty] | Всего по позиции
92 | ТССЦ-501-8448 | Кабель силовой с медными жилами с поливинилхлоридной изоляцией и оболочкой, не распространяющий горение марки ВВГнг, напряжением 0,66 кВ, с числом жил - 4 и сечением 2,5 мм2 |  |  | 4: 1000 м; 7: 0.02; 8: 12984.6; 10: 259.69 | [9 empty] | Кабель силовой с медными жилами с поливинилхлоридной изоляцией и оболочкой, не распространяющий горение марки ВВГнг, напряжением 0,66 кВ, с числом жил - 4 и сечением 2,5 мм2
|  | (Материалы для строительных работ) | [27 empty] | (Материалы для строительных работ)
|  | Всего по позиции |  |  | 10: 259.69 | [15 empty] | Всего по позиции
93 | ТЕРм08-03-573-04 | Шкаф (пульт) управления навесной, высота, ширина и глубина: до 600х600х350 мм |  |  | 4: 1 шт.; 7: 1 | [9 empty] | Шкаф (пульт) управления навесной, высота, ширина и глубина: до 600х600х350 мм
| 1 | ОТ |  |  | 8: 29.72; 10: 29.72; 11: 22.77; 12: 676.72 | [11 empty] | ОТ
| 2 | ЭМ |  |  | 8: 36.68; 10: 36.68 | [11 empty] | ЭМ
| 3 | в т.ч. ОТм |  |  | 8: 3.82; 10: 3.82; 11: 22.77; 12: 86.98 | [11 empty] | в т.ч. ОТм
| 4 | М |  |  | 8: 3.85; 10: 3.85 | [11 empty] | М
|  | ЗТ |  |  | 4: чел.-ч; 5: 2.37; 7: 2.37 | [13 empty] | ЗТ
|  | ЗТм |  |  | 4: чел.-ч; 5: 0.29; 7: 0.29 | [13 empty] | ЗТм
|  | Итого по расценке |  |  | 8: 70.25; 10: 70.25 | [14 empty] | Итого по расценке
|  | ФОТ |  |  | 10: 33.54; 12: 763.7 | [13 empty] | ФОТ
| Приказ № 812/пр от 21.12.2020 Прил. п.49.3 | НР Электротехнические установки на других объектах |  |  | 4: %; 5: 97; 7: 97; 10: 32.53; 12: 740.79 | [13 empty] | НР Электротехнические установки на других объектах
| Приказ № 774/пр от 11.12.2020 Прил. п.49.3 | СП Электротехнические установки на других объектах |  |  | 4: %; 5: 51; 7: 51; 10: 17.11; 12: 389.49 | [13 empty] | СП Электротехнические установки на других объектах
|  | Всего по позиции |  |  | 10: 119.89 | [15 empty] | Всего по позиции
94 О | ТЦ_62.1.02.14_74_744917044882_01.11.2022_02 | Шкаф управления ИТП (без стоимости контроллера) |  |  | шт. |  |  | 1 | 37500 |  | 6672.6 | 5.62 | 37500 | [9 empty] | Шкаф управления ИТП (без стоимости контроллера)
|  | (Инженерное оборудование) | [27 empty] | (Инженерное оборудование)
|  | Цена=45000/1,2 | [28 empty] | Цена=45000/1,2
|  | Всего по позиции |  |  | 10: 6672.6; 12: 37500 | [15 empty] | Всего по позиции
95 | ТЕРм11-03-001-01 | Приборы, устанавливаемые на металлоконструкциях, щитах и пультах, масса: до 5 кг |  |  | 4: 1 шт.; 7: 3 | [9 empty] | Приборы, устанавливаемые на металлоконструкциях, щитах и пультах, масса: до 5 кг
| 1 | ОТ |  |  | 8: 6.52; 10: 19.56; 11: 22.77; 12: 445.38 | [11 empty] | ОТ
| 4 | М |  |  | 8: 1.07; 10: 3.21 | [11 empty] | М
|  | ЗТ |  |  | 4: чел.-ч; 5: 0.52; 7: 1.56 | [13 empty] | ЗТ
|  | Итого по расценке |  |  | 8: 7.59; 10: 22.77 | [14 empty] | Итого по расценке
|  | ФОТ |  |  | 10: 19.56; 12: 445.38 | [13 empty] | ФОТ
| Приказ № 812/пр от 21.12.2020 Прил. п.53 | НР Приборы, средства автоматизации и вычислительной техники |  |  | 4: %; 5: 90; 7: 90; 10: 17.6; 12: 400.84 | [13 empty] | НР Приборы, средства автоматизации и вычислительной техники
| Приказ № 774/пр от 11.12.2020 Прил. п.53 | СП Приборы, средства автоматизации и вычислительной техники |  |  | 4: %; 5: 46; 7: 46; 10: 9; 12: 204.87 | [13 empty] | СП Приборы, средства автоматизации и вычислительной техники
|  | Всего по позиции |  |  | 10: 49.37 | [15 empty] | Всего по позиции
96 О | ТЦ_63.4.03.02_74_7447284820_31.10.2022_02 | Электронный регулятор температуры ТРМ232М-Р |  |  | шт |  |  | 1 | 26471.3 |  | 4710.2 | 5.62 | 26471.3 | [9 empty] | Электронный регулятор температуры ТРМ232М-Р
|  | (Инженерное оборудование) | [27 empty] | (Инженерное оборудование)
|  | Цена=31765,56/1,2 | [28 empty] | Цена=31765,56/1,2
|  | Всего по позиции |  |  | 10: 4710.2; 12: 26471.3 | [15 empty] | Всего по позиции
97 О | ТЦ_63.4.03.01_74_7447284820_31.10.2022_02 | Датчик температуры наружного воздуха ДТС3005-Pt100.В3 |  |  | шт |  |  | 1 | 970 |  | 172.6 | 5.62 | 970 | [9 empty] | Датчик температуры наружного воздуха ДТС3005-Pt100.В3
|  | (Инженерное оборудование) | [27 empty] | (Инженерное оборудование)
|  | Цена=1164/1,2 | [28 empty] | Цена=1164/1,2
|  | Всего по позиции |  |  | 10: 172.6; 12: 970 | [15 empty] | Всего по позиции
98 О | ТЦ_63.4.03.03_74_7447284820_31.10.2022_02 | Модуль расширения выходных элементов МР1-Р |  |  | шт |  |  | 1 | 10606.95 |  | 1887.36 | 5.62 | 10606.95 | [9 empty] | Модуль расширения выходных элементов МР1-Р
|  | (Инженерное оборудование) | [27 empty] | (Инженерное оборудование)
|  | Цена=12728,34/1,2 | [28 empty] | Цена=12728,34/1,2
|  | Всего по позиции |  |  | 10: 1887.36; 12: 10606.95 | [15 empty] | Всего по позиции
99 | ТЕРм11-08-001-02 | Присоединение к приборам электрических проводок под винт: с изготовлением колец |  |  | 4: 100 концов жил; 7: 1.12 | [9 empty] | Присоединение к приборам электрических проводок под винт: с изготовлением колец
| 1 | ОТ |  |  | 8: 114.39; 10: 128.12; 11: 22.77; 12: 2917.29 | [11 empty] | ОТ
| 4 | М |  |  | 8: 36.51; 10: 40.89 | [11 empty] | М
|  | ЗТ |  |  | 4: чел.-ч; 5: 9.27; 7: 10.3824 | [13 empty] | ЗТ
|  | Итого по расценке |  |  | 8: 150.9; 10: 169.01 | [14 empty] | Итого по расценке
|  | ФОТ |  |  | 10: 128.12; 12: 2917.29 | [13 empty] | ФОТ
| Приказ № 812/пр от 21.12.2020 Прил. п.53 | НР Приборы, средства автоматизации и вычислительной техники |  |  | 4: %; 5: 90; 7: 90; 10: 115.31; 12: 2625.56 | [13 empty] | НР Приборы, средства автоматизации и вычислительной техники
| Приказ № 774/пр от 11.12.2020 Прил. п.53 | СП Приборы, средства автоматизации и вычислительной техники |  |  | 4: %; 5: 46; 7: 46; 10: 58.94; 12: 1341.95 | [13 empty] | СП Приборы, средства автоматизации и вычислительной техники
|  | Всего по позиции |  |  | 10: 343.26 | [15 empty] | Всего по позиции
100 | ТЕРм08-10-010-01 | Прокладка труб гофрированных ПВХ для защиты проводов и кабелей |  |  | 4: 100 м; 7: 0.4 | [9 empty] | Прокладка труб гофрированных ПВХ для защиты проводов и кабелей
| 1 | ОТ |  |  | 8: 176.47; 10: 70.59; 11: 22.77; 12: 1607.33 | [11 empty] | ОТ
| 2 | ЭМ |  |  | 8: 63.69; 10: 25.48 | [11 empty] | ЭМ
| 4 | М |  |  | 8: 26.28; 10: 10.51 | [11 empty] | М
Н | 103-9004 | Клипса для крепежа гофротрубы |  |  | 4: шт.; 5: 175; 7: 70 | [12 empty] | Клипса для крепежа гофротрубы
Н | 301-9920 | Трубки защитные гофрированные |  |  | 4: м; 5: 101.2; 7: 40.48 | [12 empty] | Трубки защитные гофрированные
|  | ЗТ |  |  | 4: чел.-ч; 5: 15.2; 7: 6.08 | [13 empty] | ЗТ
|  | Итого по расценке |  |  | 8: 266.44; 10: 106.58 | [14 empty] | Итого по расценке
|  | ФОТ |  |  | 10: 70.59; 12: 1607.33 | [13 empty] | ФОТ
| Приказ № 812/пр от 21.12.2020 Прил. п.49.3 | НР Электротехнические установки на других объектах |  |  | 4: %; 5: 97; 7: 97; 10: 68.47; 12: 1559.11 | [13 empty] | НР Электротехнические установки на других объектах
| Приказ № 774/пр от 11.12.2020 Прил. п.49.3 | СП Электротехнические установки на других объектах |  |  | 4: %; 5: 51; 7: 51; 10: 36; 12: 819.74 | [13 empty] | СП Электротехнические установки на других объектах
|  | Всего по позиции |  |  | 10: 211.05 | [15 empty] | Всего по позиции
101 | ТССЦ-103-2402 | Трубы гибкие гофрированные из самозатухающего ПВХ-пластиката легкого типа диаметром 16 мм |  |  | 4: м; 7: 27.324; 8: 1.94; 10: 53.01 | [9 empty] | Трубы гибкие гофрированные из самозатухающего ПВХ-пластиката легкого типа диаметром 16 мм
|  | (Материалы для строительных работ) | [27 empty] | (Материалы для строительных работ)
|  | Всего по позиции |  |  | 10: 53.01 | [15 empty] | Всего по позиции
102 | ТССЦ-103-1177 | Клипса для крепежа гофротрубы, диаметром 16 мм |  |  | 4: шт.; 7: 54; 8: 0.19; 10: 10.26 | [9 empty] | Клипса для крепежа гофротрубы, диаметром 16 мм
|  | (Материалы для строительных работ) | [27 empty] | (Материалы для строительных работ)
|  | Всего по позиции |  |  | 10: 10.26 | [15 empty] | Всего по позиции
103 | ТССЦ-103-2404 | Трубы гибкие гофрированные из самозатухающего ПВХ-пластиката (ГОСТ Р 50827-95) легкого типа, со стальной протяжкой (зондом), наружным диаметром 20 мм |  |  | 4: м; 7: 13.156; 8: 2.86; 10: 37.63 | [9 empty] | Трубы гибкие гофрированные из самозатухающего ПВХ-пластиката (ГОСТ Р 50827-95) легкого типа, со стальной протяжкой (зондом), наружным диаметром 20 мм
|  | (Материалы для строительных работ) | [27 empty] | (Материалы для строительных работ)
|  | Всего по позиции |  |  | 10: 37.63 | [15 empty] | Всего по позиции
104 | ТССЦ-103-2600 | Клипса для крепежа гофротрубы, диаметром 20 мм |  |  | 4: шт.; 7: 23; 8: 0.23; 10: 5.29 | [9 empty] | Клипса для крепежа гофротрубы, диаметром 20 мм
|  | (Материалы для строительных работ) | [27 empty] | (Материалы для строительных работ)
|  | Всего по позиции |  |  | 10: 5.29 | [15 empty] | Всего по позиции
105 | ТЕРм08-02-411-01 | Рукав металлический наружным диаметром: до 48 мм |  |  | 4: 100 м; 7: 0.03 | [9 empty] | Рукав металлический наружным диаметром: до 48 мм
| 1 | ОТ |  |  | 8: 330.07; 10: 9.9; 11: 22.77; 12: 225.42 | [11 empty] | ОТ
| 2 | ЭМ |  |  | 8: 162.61; 10: 4.88 | [11 empty] | ЭМ
| 3 | в т.ч. ОТм |  |  | 8: 2.94; 10: 0.09; 11: 22.77; 12: 2.05 | [11 empty] | в т.ч. ОТм
| 4 | М |  |  | 8: 769.71; 10: 23.09 | [11 empty] | М
|  | ЗТ |  |  | 4: чел.-ч; 5: 27.76; 7: 0.8328 | [13 empty] | ЗТ
|  | ЗТм |  |  | 4: чел.-ч; 5: 0.18; 7: 0.0054 | [13 empty] | ЗТм
|  | Итого по расценке |  |  | 8: 1262.39; 10: 37.87 | [14 empty] | Итого по расценке
|  | ФОТ |  |  | 10: 9.99; 12: 227.47 | [13 empty] | ФОТ
| Приказ № 812/пр от 21.12.2020 Прил. п.49.3 | НР Электротехнические установки на других объектах |  |  | 4: %; 5: 97; 7: 97; 10: 9.69; 12: 220.65 | [13 empty] | НР Электротехнические установки на других объектах
| Приказ № 774/пр от 11.12.2020 Прил. п.49.3 | СП Электротехнические установки на других объектах |  |  | 4: %; 5: 51; 7: 51; 10: 5.09; 12: 116.01 | [13 empty] | СП Электротехнические установки на других объектах
|  | Всего по позиции |  |  | 10: 52.65 | [15 empty] | Всего по позиции
106 | ТССЦ-101-2161 | Рукава металлические диаметром 15 мм РЗ-Ц-Х |  |  | 4: м; 7: 3; 8: 10.76; 10: 32.28 | [9 empty] | Рукава металлические диаметром 15 мм РЗ-Ц-Х
|  | (Материалы для строительных работ) | [27 empty] | (Материалы для строительных работ)
|  | Всего по позиции |  |  | 10: 32.28 | [15 empty] | Всего по позиции
107 | ТЕРм08-02-412-02 | Затягивание провода в проложенные трубы и металлические рукава первого одножильного или многожильного в общей оплетке, суммарное сечение: до 6 мм2 |  |  | 4: 100 м; 7: 0.43 | [9 empty] | Затягивание провода в проложенные трубы и металлические рукава первого одножильного или многожильного в общей оплетке, суммарное сечение: до 6 мм2
| 1 | ОТ |  |  | 8: 64.09; 10: 27.56; 11: 22.77; 12: 627.54 | [11 empty] | ОТ
| 2 | ЭМ |  |  | 8: 4.75; 10: 2.04 | [11 empty] | ЭМ
| 3 | в т.ч. ОТм |  |  | 8: 0.33; 10: 0.14; 11: 22.77; 12: 3.19 | [11 empty] | в т.ч. ОТм
| 4 | М |  |  | 8: 30.11; 10: 12.95 | [11 empty] | М
|  | ЗТ |  |  | 4: чел.-ч; 5: 5.39; 7: 2.3177 | [13 empty] | ЗТ
|  | ЗТм |  |  | 4: чел.-ч; 5: 0.02; 7: 0.0086 | [13 empty] | ЗТм
|  | Итого по расценке |  |  | 8: 98.95; 10: 42.55 | [14 empty] | Итого по расценке
|  | ФОТ |  |  | 10: 27.7; 12: 630.73 | [13 empty] | ФОТ
| Приказ № 812/пр от 21.12.2020 Прил. п.49.3 | НР Электротехнические установки на других объектах |  |  | 4: %; 5: 97; 7: 97; 10: 26.87; 12: 611.81 | [13 empty] | НР Электротехнические установки на других объектах
| Приказ № 774/пр от 11.12.2020 Прил. п.49.3 | СП Электротехнические установки на других объектах |  |  | 4: %; 5: 51; 7: 51; 10: 14.13; 12: 321.67 | [13 empty] | СП Электротехнические установки на других объектах
|  | Всего по позиции |  |  | 10: 83.55 | [15 empty] | Всего по позиции
108 | ТЕРм08-02-412-09 | Затягивание провода в проложенные трубы и металлические рукава каждого последующего одножильного или многожильного в общей оплетке, суммарное сечение: до 6 мм2 |  |  | 4: 100 м; 7: 0.265 | [9 empty] | Затягивание провода в проложенные трубы и металлические рукава каждого последующего одножильного или многожильного в общей оплетке, суммарное сечение: до 6 мм2
| 1 | ОТ |  |  | 8: 21.76; 10: 5.77; 11: 22.77; 12: 131.38 | [11 empty] | ОТ
| 2 | ЭМ |  |  | 8: 2.37; 10: 0.63 | [11 empty] | ЭМ
| 3 | в т.ч. ОТм |  |  | 8: 0.16; 10: 0.04; 11: 22.77; 12: 0.91 | [11 empty] | в т.ч. ОТм
| 4 | М |  |  | 8: 22.42; 10: 5.94 | [11 empty] | М
|  | ЗТ |  |  | 4: чел.-ч; 5: 1.83; 7: 0.48495 | [13 empty] | ЗТ
|  | ЗТм |  |  | 4: чел.-ч; 5: 0.01; 7: 0.00265 | [13 empty] | ЗТм
|  | Итого по расценке |  |  | 8: 46.55; 10: 12.34 | [14 empty] | Итого по расценке
|  | ФОТ |  |  | 10: 5.81; 12: 132.29 | [13 empty] | ФОТ
| Приказ № 812/пр от 21.12.2020 Прил. п.49.3 | НР Электротехнические установки на других объектах |  |  | 4: %; 5: 97; 7: 97; 10: 5.64; 12: 128.32 | [13 empty] | НР Электротехнические установки на других объектах
| Приказ № 774/пр от 11.12.2020 Прил. п.49.3 | СП Электротехнические установки на других объектах |  |  | 4: %; 5: 51; 7: 51; 10: 2.96; 12: 67.47 | [13 empty] | СП Электротехнические установки на других объектах
|  | Всего по позиции |  |  | 10: 20.94 | [15 empty] | Всего по позиции
109 | ТССЦ-501-8442 | Кабель силовой с медными жилами с поливинилхлоридной изоляцией и оболочкой, не распространяющий горение марки ВВГнг, напряжением 0,66 кВ, с числом жил - 3 и сечением 1,5 мм2 |  |  | 4: 1000 м; 7: 0.034; 8: 6895.2; 10: 234.44 | [9 empty] | Кабель силовой с медными жилами с поливинилхлоридной изоляцией и оболочкой, не распространяющий горение марки ВВГнг, напряжением 0,66 кВ, с числом жил - 3 и сечением 1,5 мм2
|  | (Материалы для строительных работ) | [27 empty] | (Материалы для строительных работ)
|  | Всего по позиции |  |  | 10: 234.44 | [15 empty] | Всего по позиции
110 | ТССЦ-501-8447 | Кабель силовой с медными жилами с поливинилхлоридной изоляцией и оболочкой, не распространяющий горение марки ВВГнг, напряжением 0,66 кВ, с числом жил - 4 и сечением 1,5 мм2 |  |  | 4: 1000 м; 7: 0.011; 8: 8955.6; 10: 98.51 | [9 empty] | Кабель силовой с медными жилами с поливинилхлоридной изоляцией и оболочкой, не распространяющий горение марки ВВГнг, напряжением 0,66 кВ, с числом жил - 4 и сечением 1,5 мм2
|  | (Материалы для строительных работ) | [27 empty] | (Материалы для строительных работ)
|  | Всего по позиции |  |  | 10: 98.51 | [15 empty] | Всего по позиции
111 | ТССЦ-501-1856 | Кабели для систем сигнализации с однопроволочными медными жилами, изоляцией из полиэтилена, оболочкой из белого ПВХ пластиката, марки КСПВ 4х0,80 |  |  | 4: 1000 м; 7: 0.0245; 8: 3993.34; 10: 97.84 | [9 empty] | Кабели для систем сигнализации с однопроволочными медными жилами, изоляцией из полиэтилена, оболочкой из белого ПВХ пластиката, марки КСПВ 4х0,80
|  | (Материалы для строительных работ) | [27 empty] | (Материалы для строительных работ)
|  | Всего по позиции |  |  | 10: 97.84 | [15 empty] | Всего по позиции
Пусконаладочные работы (система автоматики) | [21 empty] | Пусконаладочные работы (система автоматики)
112 | ТЕРп02-01-002-01 | Автоматизированная система управления II категории технической сложности с количеством каналов (Кобщ): 2 ( энергоконтроллер) |  |  | 4: 1 система; 7: 1 | [9 empty] | Автоматизированная система управления II категории технической сложности с количеством каналов (Кобщ): 2 ( энергоконтроллер)
| 1 | ОТ |  |  | 8: 329.37; 10: 329.37; 11: 22.77; 12: 7499.75 | [11 empty] | ОТ
|  | ЗТ |  |  | 4: чел.-ч; 5: 17.6; 7: 17.6 | [13 empty] | ЗТ
|  | Итого по расценке |  |  | 8: 329.37; 10: 329.37 | [14 empty] | Итого по расценке
|  | ФОТ |  |  | 10: 329.37; 12: 7499.75 | [13 empty] | ФОТ
| Приказ № 812/пр от 21.12.2020 Прил. п.83 | НР Пусконаладочные работы: 'вхолостую' - 80%, 'под нагрузкой' - 20% |  |  | 4: %; 5: 74; 7: 74; 10: 243.73; 12: 5549.82 | [13 empty] | НР Пусконаладочные работы: 'вхолостую' - 80%, 'под нагрузкой' - 20%
| Приказ № 774/пр от 11.12.2020 Прил. п.83 | СП Пусконаладочные работы: 'вхолостую' - 80%, 'под нагрузкой' - 20% |  |  | 4: %; 5: 36; 7: 36; 10: 118.57; 12: 2699.91 | [13 empty] | СП Пусконаладочные работы: 'вхолостую' - 80%, 'под нагрузкой' - 20%
|  | Всего по позиции |  |  | 10: 691.67 | [15 empty] | Всего по позиции
113 | ТЕРп02-01-002-02 | Автоматизированная система управления II категории технической сложности с количеством каналов (Кобщ): за каждый канал свыше 2 до 9 добавлять к расценке 02-01-002-01 |  |  | 4: 1 канал; 7: 1 | [9 empty] | Автоматизированная система управления II категории технической сложности с количеством каналов (Кобщ): за каждый канал свыше 2 до 9 добавлять к расценке 02-01-002-01
| 1 | ОТ |  |  | 8: 158.51; 10: 158.51; 11: 22.77; 12: 3609.27 | [11 empty] | ОТ
|  | ЗТ |  |  | 4: чел.-ч; 5: 8.47; 7: 8.47 | [13 empty] | ЗТ
|  | Итого по расценке |  |  | 8: 158.51; 10: 158.51 | [14 empty] | Итого по расценке
|  | ФОТ |  |  | 10: 158.51; 12: 3609.27 | [13 empty] | ФОТ
| Приказ № 812/пр от 21.12.2020 Прил. п.83 | НР Пусконаладочные работы: 'вхолостую' - 80%, 'под нагрузкой' - 20% |  |  | 4: %; 5: 74; 7: 74; 10: 117.3; 12: 2670.86 | [13 empty] | НР Пусконаладочные работы: 'вхолостую' - 80%, 'под нагрузкой' - 20%
| Приказ № 774/пр от 11.12.2020 Прил. п.83 | СП Пусконаладочные работы: 'вхолостую' - 80%, 'под нагрузкой' - 20% |  |  | 4: %; 5: 36; 7: 36; 10: 57.06; 12: 1299.34 | [13 empty] | СП Пусконаладочные работы: 'вхолостую' - 80%, 'под нагрузкой' - 20%
|  | Всего по позиции |  |  | 10: 332.87 | [15 empty] | Всего по позиции
|  | Итоги по разделу 3 Автоматизация отопления и горячего водоснабжения : | [29 empty] | Итоги по разделу 3 Автоматизация отопления и горячего водоснабжения :
|  | Итого прямые затраты (справочно) |  |  | 10: 1902.71 | [19 empty] | Итого прямые затраты (справочно)
|  | в том числе: | [30 empty] | в том числе:
|  | Оплата труда рабочих |  |  | 10: 829.35 | [19 empty] | Оплата труда рабочих
|  | Эксплуатация машин |  |  | 10: 83.87 | [19 empty] | Эксплуатация машин
|  | в том числе оплата труда машинистов (Отм) |  |  | 10: 4.19 | [19 empty] | в том числе оплата труда машинистов (Отм)
|  | Материалы |  |  | 10: 989.49 | [19 empty] | Материалы
|  | Строительные работы |  |  | 10: 874.87 | [19 empty] | Строительные работы
|  | в том числе: | [30 empty] | в том числе:
|  | материалы |  |  | 10: 874.87 | [19 empty] | материалы
|  | Монтажные работы |  |  | 10: 1033.82 | [19 empty] | Монтажные работы
|  | в том числе: | [30 empty] | в том числе:
|  | оплата труда |  |  | 10: 341.47 | [19 empty] | оплата труда
|  | эксплуатация машин и механизмов |  |  | 10: 83.87 | [19 empty] | эксплуатация машин и механизмов
|  | в том числе оплата труда машинистов (ОТм) |  |  | 10: 4.19 | [19 empty] | в том числе оплата труда машинистов (ОТм)
|  | материалы |  |  | 10: 114.62 | [19 empty] | материалы
|  | накладные расходы |  |  | 10: 324.95 | [19 empty] | накладные расходы
|  | сметная прибыль |  |  | 10: 168.91 | [19 empty] | сметная прибыль
|  | Оборудование |  |  | 10: 13442.76 | [19 empty] | Оборудование
|  | Инженерное оборудование |  |  | 10: 13442.76 | [19 empty] | Инженерное оборудование
|  | Прочие затраты |  |  | 10: 1024.54 | [19 empty] | Прочие затраты
|  | Пусконаладочные работы |  |  | 10: 1024.54 | [19 empty] | Пусконаладочные работы
|  | в том числе: | [30 empty] | в том числе:
|  | оплата труда |  |  | 10: 487.88 | [19 empty] | оплата труда
|  | накладные расходы |  |  | 10: 361.03 | [19 empty] | накладные расходы
|  | сметная прибыль |  |  | 10: 175.63 | [19 empty] | сметная прибыль
|  | Итого ФОТ (справочно) |  |  | 10: 833.54 | [19 empty] | Итого ФОТ (справочно)
|  | Итого накладные расходы (справочно) |  |  | 10: 685.98 | [19 empty] | Итого накладные расходы (справочно)
|  | Итого сметная прибыль (справочно) |  |  | 10: 344.54 | [19 empty] | Итого сметная прибыль (справочно)
|  | Итого по разделу 3 Автоматизация отопления и горячего водоснабжения |  |  | 10: 16375.99 | [20 empty] | Итого по разделу 3 Автоматизация отопления и горячего водоснабжения
|  | в том числе: | [30 empty] | в том числе:
|  | оборудование, отсутствующее в ФРСН |  |  | 10: 13442.76 | [19 empty] | оборудование, отсутствующее в ФРСН
Раздел 4. Демонтаж | [20 empty] | Раздел 4. Демонтаж
Демонтаж | [21 empty] | Демонтаж
114 | ТЕРр65-14-4 | Разборка трубопроводов из водогазопроводных труб в зданиях и сооружениях: на сварке диаметром Ду100 - 7,5м; Ду80 - 56м;) |  |  | 4: 100 м трубопровода; 7: 0.635 | [9 empty] | Разборка трубопроводов из водогазопроводных труб в зданиях и сооружениях: на сварке диаметром Ду100 - 7,5м; Ду80 - 56м;)
| 1 | ОТ |  |  | 8: 703.93; 10: 447; 11: 22.77; 12: 10178.19 | [11 empty] | ОТ
| 2 | ЭМ |  |  | 8: 17.54; 10: 11.14 | [11 empty] | ЭМ
| 4 | М |  |  | 8: 52.15; 10: 33.12 | [11 empty] | М
|  | ЗТ |  |  | 4: чел.-ч; 5: 65.3; 7: 41.4655 | [13 empty] | ЗТ
|  | Итого по расценке |  |  | 8: 773.62; 10: 491.26 | [14 empty] | Итого по расценке
|  | ФОТ |  |  | 10: 447; 12: 10178.19 | [13 empty] | ФОТ
| Приказ № 812/пр от 21.12.2020 Прил. п.99.1 | НР Внутренние санитарно-технические работы: демонтаж и разборка (ремонтно-строительные) |  |  | 4: %; 5: 87; 7: 87; 10: 388.89; 12: 8855.03 | [13 empty] | НР Внутренние санитарно-технические работы: демонтаж и разборка (ремонтно-строительные)
| Приказ № 774/пр от 11.12.2020 Прил. п.99.1 | СП Внутренние санитарно-технические работы: демонтаж и разборка (ремонтно-строительные) |  |  | 4: %; 5: 44; 7: 44; 10: 196.68; 12: 4478.4 | [13 empty] | СП Внутренние санитарно-технические работы: демонтаж и разборка (ремонтно-строительные)
|  | Всего по позиции |  |  | 10: 1076.83 | [15 empty] | Всего по позиции
115 | ТЕРр65-14-3 | Разборка трубопроводов из водогазопроводных труб в зданиях и сооружениях: на сварке диаметром до 50 мм (Ду50 - 5м; Ду32 - 3м) |  |  | 4: 100 м трубопровода; 7: 0.08 | [9 empty] | Разборка трубопроводов из водогазопроводных труб в зданиях и сооружениях: на сварке диаметром до 50 мм (Ду50 - 5м; Ду32 - 3м)
| 1 | ОТ |  |  | 8: 470.01; 10: 37.6; 11: 22.77; 12: 856.15 | [11 empty] | ОТ
| 2 | ЭМ |  |  | 8: 7.03; 10: 0.56 | [11 empty] | ЭМ
| 4 | М |  |  | 8: 21.91; 10: 1.75 | [11 empty] | М
|  | ЗТ |  |  | 4: чел.-ч; 5: 43.6; 7: 3.488 | [13 empty] | ЗТ
|  | Итого по расценке |  |  | 8: 498.95; 10: 39.91 | [14 empty] | Итого по расценке
|  | ФОТ |  |  | 10: 37.6; 12: 856.15 | [13 empty] | ФОТ
| Приказ № 812/пр от 21.12.2020 Прил. п.99.1 | НР Внутренние санитарно-технические работы: демонтаж и разборка (ремонтно-строительные) |  |  | 4: %; 5: 87; 7: 87; 10: 32.71; 12: 744.85 | [13 empty] | НР Внутренние санитарно-технические работы: демонтаж и разборка (ремонтно-строительные)
| Приказ № 774/пр от 11.12.2020 Прил. п.99.1 | СП Внутренние санитарно-технические работы: демонтаж и разборка (ремонтно-строительные) |  |  | 4: %; 5: 44; 7: 44; 10: 16.54; 12: 376.71 | [13 empty] | СП Внутренние санитарно-технические работы: демонтаж и разборка (ремонтно-строительные)
|  | Всего по позиции |  |  | 10: 89.16 | [15 empty] | Всего по позиции
116 | ТЕРр65-3-13 | Снятие задвижек диаметром: до 100 мм |  |  | 4: 100 шт. арматуры; 7: 0.17 | [9 empty] | Снятие задвижек диаметром: до 100 мм
| 1 | ОТ |  |  | 8: 1027.33; 10: 174.65; 11: 22.77; 12: 3976.78 | [11 empty] | ОТ
| 2 | ЭМ |  |  | 8: 8.43; 10: 1.43 | [11 empty] | ЭМ
| 3 | в т.ч. ОТм |  |  | 8: 4.08; 10: 0.69; 11: 22.77; 12: 15.71 | [11 empty] | в т.ч. ОТм
Н | 509-9899 | Строительный мусор и масса возвратных материалов |  |  | 4: т; 5: 4; 7: 0.68 | [12 empty] | Строительный мусор и масса возвратных материалов
|  | ЗТ |  |  | 4: чел.-ч; 5: 95.3; 7: 16.201 | [13 empty] | ЗТ
|  | ЗТм |  |  | 4: чел.-ч; 5: 0.25; 7: 0.0425 | [13 empty] | ЗТм
|  | Итого по расценке |  |  | 8: 1035.76; 10: 176.08 | [14 empty] | Итого по расценке
|  | ФОТ |  |  | 10: 175.34; 12: 3992.49 | [13 empty] | ФОТ
| Приказ № 812/пр от 21.12.2020 Прил. п.99.1 | НР Внутренние санитарно-технические работы: демонтаж и разборка (ремонтно-строительные) |  |  | 4: %; 5: 87; 7: 87; 10: 152.55; 12: 3473.47 | [13 empty] | НР Внутренние санитарно-технические работы: демонтаж и разборка (ремонтно-строительные)
| Приказ № 774/пр от 11.12.2020 Прил. п.99.1 | СП Внутренние санитарно-технические работы: демонтаж и разборка (ремонтно-строительные) |  |  | 4: %; 5: 44; 7: 44; 10: 77.15; 12: 1756.7 | [13 empty] | СП Внутренние санитарно-технические работы: демонтаж и разборка (ремонтно-строительные)
|  | Всего по позиции |  |  | 10: 405.78 | [15 empty] | Всего по позиции
117 | ТЕР18-06-007-02 | Демонтаж фильтров диаметром : 32 мм |  |  | 4: 10 фильтров; 7: 0.1 | [9 empty] | Демонтаж фильтров диаметром : 32 мм
| Приказ от 29.12.2016 № 1028/пр Табл.2, п.3 | Демонтаж (разборка) систем инженерно-технического обеспечения ОЗП=0,4; ЭМ=0,4 к расх.; ЗПМ=0,4; МАТ=0 к расх.; ТЗ=0,4; ТЗМ=0,4 | [21 empty] | Демонтаж (разборка) систем инженерно-технического обеспечения ОЗП=0,4; ЭМ=0,4 к расх.; ЗПМ=0,4; МАТ=0 к расх.; ТЗ=0,4; ТЗМ=0,4
| 1 | ОТ |  |  | 8: 97.26; 9: 0.4; 10: 3.89; 11: 22.77; 12: 88.58 | [11 empty] | ОТ
| 2 | ЭМ |  |  | 8: 57.37; 9: 0.4; 10: 2.29 | [11 empty] | ЭМ
| 3 | в т.ч. ОТм |  |  | 8: 0.49; 9: 0.4; 10: 0.02; 11: 22.77; 12: 0.46 | [11 empty] | в т.ч. ОТм
| 4 | М |  |  | 8: 8.53; 9: 0; 10: 0 | [11 empty] | М
Н | 301-9503 | Фильтры для очистки воды |  |  | 4: шт.; 5: 10; 6: 0; 7: 0 | [12 empty] | Фильтры для очистки воды
|  | ЗТ |  |  | 4: чел.-ч; 5: 8.18; 6: 0.4; 7: 0.3272 | [13 empty] | ЗТ
|  | ЗТм |  |  | 4: чел.-ч; 5: 0.03; 6: 0.4; 7: 0.0012 | [13 empty] | ЗТм
|  | Итого по расценке |  |  | 8: 163.16; 10: 6.18 | [14 empty] | Итого по расценке
|  | ФОТ |  |  | 10: 3.91; 12: 89.04 | [13 empty] | ФОТ
| Приказ № 812/пр от 21.12.2020 Прил. п.16, Приказ № 812/пр от 21.12.2020 п.25 | НР Сантехнические работы - внутренние (трубопроводы, водопровод, канализация, отопление, газоснабжение, вентиляция и кондиционирование воздуха) |  |  | 4: %; 5: 121; 7: 121; 10: 4.73; 12: 107.74 | [13 empty] | НР Сантехнические работы - внутренние (трубопроводы, водопровод, канализация, отопление, газоснабжение, вентиляция и кондиционирование воздуха)
| Приказ № 774/пр от 11.12.2020 Прил. п.16, Приказ № 774/пр от 11.12.2020 п.16 | СП Сантехнические работы - внутренние (трубопроводы, водопровод, канализация, отопление, газоснабжение, вентиляция и кондиционирование воздуха) |  |  | 4: %; 5: 72; 7: 72; 10: 2.82; 12: 64.11 | [13 empty] | СП Сантехнические работы - внутренние (трубопроводы, водопровод, канализация, отопление, газоснабжение, вентиляция и кондиционирование воздуха)
|  | Всего по позиции |  |  | 10: 13.73 | [15 empty] | Всего по позиции
118 | ТЕР18-05-001-01 | Демонтаж насосов центробежных с электродвигателем, масса агрегата: до 0,1 т |  |  | 4: 1 насос; 7: 2 | [9 empty] | Демонтаж насосов центробежных с электродвигателем, масса агрегата: до 0,1 т
| Приказ от 04.09.2019 № 519/пр табл.3 п.2 | Демонтаж оборудования, пригодного для дальнейшего использования, со снятием с места установки, необходимой (частичной) разборкой без надобности хранения (перемещается на другое место установки и т.п.) ОЗП=0,6; ЭМ=0,6 к расх.; ЗПМ=0,6; МАТ=0 к расх.; ТЗ=0,6; ТЗМ=0,6 | [21 empty] | Демонтаж оборудования, пригодного для дальнейшего использования, со снятием с места установки, необходимой (частичной) разборкой без надобности хранения (перемещается на другое место установки и т.п.) ОЗП=0,6; ЭМ=0,6 к расх.; ЗПМ=0,6; МАТ=0 к расх.; ТЗ=0,6; ТЗМ=0,6
| 1 | ОТ |  |  | 8: 166.36; 9: 0.6; 10: 199.63; 11: 22.77; 12: 4545.58 | [11 empty] | ОТ
| 2 | ЭМ |  |  | 8: 13.88; 9: 0.6; 10: 16.66 | [11 empty] | ЭМ
| 3 | в т.ч. ОТм |  |  | 8: 0.82; 9: 0.6; 10: 0.98; 11: 22.77; 12: 22.31 | [11 empty] | в т.ч. ОТм
| 4 | М |  |  | 8: 144.62; 9: 0; 10: 0 | [11 empty] | М
Н | 301-9260 | Насосы с электродвигателем |  |  | 4: компл.; 5: 1; 6: 0; 7: 0 | [12 empty] | Насосы с электродвигателем
|  | ЗТ |  |  | 4: чел.-ч; 5: 14.17; 6: 0.6; 7: 17.004 | [13 empty] | ЗТ
|  | ЗТм |  |  | 4: чел.-ч; 5: 0.05; 6: 0.6; 7: 0.06 | [13 empty] | ЗТм
|  | Итого по расценке |  |  | 8: 324.86; 10: 216.29 | [14 empty] | Итого по расценке
|  | ФОТ |  |  | 10: 200.61; 12: 4567.89 | [13 empty] | ФОТ
| Приказ № 812/пр от 21.12.2020 Прил. п.16, Приказ № 812/пр от 21.12.2020 п.25 | НР Сантехнические работы - внутренние (трубопроводы, водопровод, канализация, отопление, газоснабжение, вентиляция и кондиционирование воздуха) |  |  | 4: %; 5: 121; 7: 121; 10: 242.74; 12: 5527.15 | [13 empty] | НР Сантехнические работы - внутренние (трубопроводы, водопровод, канализация, отопление, газоснабжение, вентиляция и кондиционирование воздуха)
| Приказ № 774/пр от 11.12.2020 Прил. п.16, Приказ № 774/пр от 11.12.2020 п.16 | СП Сантехнические работы - внутренние (трубопроводы, водопровод, канализация, отопление, газоснабжение, вентиляция и кондиционирование воздуха) |  |  | 4: %; 5: 72; 7: 72; 10: 144.44; 12: 3288.88 | [13 empty] | СП Сантехнические работы - внутренние (трубопроводы, водопровод, канализация, отопление, газоснабжение, вентиляция и кондиционирование воздуха)
|  | Всего по позиции |  |  | 10: 603.47 | [15 empty] | Всего по позиции
119 | ТЕР18-02-001-04 | Демонтаж водоподогревателей скоростных односекционных поверхностью нагрева одной секции: до 20 м2 |  |  | 4: 1 водоподогреватель; 7: 1 | [9 empty] | Демонтаж водоподогревателей скоростных односекционных поверхностью нагрева одной секции: до 20 м2
| Приказ от 29.12.2016 № 1028/пр Табл.2, п.3 | Демонтаж (разборка) систем инженерно-технического обеспечения ОЗП=0,4; ЭМ=0,4 к расх.; ЗПМ=0,4; МАТ=0 к расх.; ТЗ=0,4; ТЗМ=0,4 | [21 empty] | Демонтаж (разборка) систем инженерно-технического обеспечения ОЗП=0,4; ЭМ=0,4 к расх.; ЗПМ=0,4; МАТ=0 к расх.; ТЗ=0,4; ТЗМ=0,4
| 1 | ОТ |  |  | 8: 307.53; 9: 0.4; 10: 123.01; 11: 22.77; 12: 2800.94 | [11 empty] | ОТ
| 2 | ЭМ |  |  | 8: 176.48; 9: 0.4; 10: 70.59 | [11 empty] | ЭМ
| 3 | в т.ч. ОТм |  |  | 8: 2.61; 9: 0.4; 10: 1.04; 11: 22.77; 12: 23.68 | [11 empty] | в т.ч. ОТм
| 4 | М |  |  | 8: 1406.08; 9: 0; 10: 0 | [11 empty] | М
Н | 301-9060 | Водоподогреватели односекционные |  |  | 4: шт.; 5: 1; 6: 0; 7: 0 | [12 empty] | Водоподогреватели односекционные
|  | ЗТ |  |  | 4: чел.-ч; 5: 25.29; 6: 0.4; 7: 10.116 | [13 empty] | ЗТ
|  | ЗТм |  |  | 4: чел.-ч; 5: 0.16; 6: 0.4; 7: 0.064 | [13 empty] | ЗТм
|  | Итого по расценке |  |  | 8: 1890.09; 10: 193.6 | [14 empty] | Итого по расценке
|  | ФОТ |  |  | 10: 124.05; 12: 2824.62 | [13 empty] | ФОТ
| Приказ № 812/пр от 21.12.2020 Прил. п.16, Приказ № 812/пр от 21.12.2020 п.25 | НР Сантехнические работы - внутренние (трубопроводы, водопровод, канализация, отопление, газоснабжение, вентиляция и кондиционирование воздуха) |  |  | 4: %; 5: 121; 7: 121; 10: 150.1; 12: 3417.79 | [13 empty] | НР Сантехнические работы - внутренние (трубопроводы, водопровод, канализация, отопление, газоснабжение, вентиляция и кондиционирование воздуха)
| Приказ № 774/пр от 11.12.2020 Прил. п.16, Приказ № 774/пр от 11.12.2020 п.16 | СП Сантехнические работы - внутренние (трубопроводы, водопровод, канализация, отопление, газоснабжение, вентиляция и кондиционирование воздуха) |  |  | 4: %; 5: 72; 7: 72; 10: 89.32; 12: 2033.73 | [13 empty] | СП Сантехнические работы - внутренние (трубопроводы, водопровод, канализация, отопление, газоснабжение, вентиляция и кондиционирование воздуха)
|  | Всего по позиции |  |  | 10: 433.02 | [15 empty] | Всего по позиции
120 | ТЕР18-02-002-04 | Демонтаж секций водоподогревателей скоростных поверхностью нагрева одной секции: до 20 м2 |  |  | 4: 1 секция; 7: 5 | [9 empty] | Демонтаж секций водоподогревателей скоростных поверхностью нагрева одной секции: до 20 м2
| Приказ от 29.12.2016 № 1028/пр Табл.2, п.3 | Демонтаж (разборка) систем инженерно-технического обеспечения ОЗП=0,4; ЭМ=0,4 к расх.; ЗПМ=0,4; МАТ=0 к расх.; ТЗ=0,4; ТЗМ=0,4 | [21 empty] | Демонтаж (разборка) систем инженерно-технического обеспечения ОЗП=0,4; ЭМ=0,4 к расх.; ЗПМ=0,4; МАТ=0 к расх.; ТЗ=0,4; ТЗМ=0,4
| 1 | ОТ |  |  | 8: 72.24; 9: 0.4; 10: 144.48; 11: 22.77; 12: 3289.81 | [11 empty] | ОТ
| 2 | ЭМ |  |  | 8: 111.78; 9: 0.4; 10: 223.56 | [11 empty] | ЭМ
| 3 | в т.ч. ОТм |  |  | 8: 2.78; 9: 0.4; 10: 5.56; 11: 22.77; 12: 126.6 | [11 empty] | в т.ч. ОТм
| 4 | М |  |  | 8: 22731.63; 9: 0; 10: 0 | [11 empty] | М
|  | ЗТ |  |  | 4: чел.-ч; 5: 6.37; 6: 0.4; 7: 12.74 | [13 empty] | ЗТ
|  | ЗТм |  |  | 4: чел.-ч; 5: 0.17; 6: 0.4; 7: 0.34 | [13 empty] | ЗТм
|  | Итого по расценке |  |  | 8: 22915.65; 10: 368.04 | [14 empty] | Итого по расценке
|  | ФОТ |  |  | 10: 150.04; 12: 3416.41 | [13 empty] | ФОТ
| Приказ № 812/пр от 21.12.2020 Прил. п.16, Приказ № 812/пр от 21.12.2020 п.25 | НР Сантехнические работы - внутренние (трубопроводы, водопровод, канализация, отопление, газоснабжение, вентиляция и кондиционирование воздуха) |  |  | 4: %; 5: 121; 7: 121; 10: 181.55; 12: 4133.86 | [13 empty] | НР Сантехнические работы - внутренние (трубопроводы, водопровод, канализация, отопление, газоснабжение, вентиляция и кондиционирование воздуха)
| Приказ № 774/пр от 11.12.2020 Прил. п.16, Приказ № 774/пр от 11.12.2020 п.16 | СП Сантехнические работы - внутренние (трубопроводы, водопровод, канализация, отопление, газоснабжение, вентиляция и кондиционирование воздуха) |  |  | 4: %; 5: 72; 7: 72; 10: 108.03; 12: 2459.82 | [13 empty] | СП Сантехнические работы - внутренние (трубопроводы, водопровод, канализация, отопление, газоснабжение, вентиляция и кондиционирование воздуха)
|  | Всего по позиции |  |  | 10: 657.62 | [15 empty] | Всего по позиции
|  | Итоги по разделу 4 Демонтаж : | [29 empty] | Итоги по разделу 4 Демонтаж :
|  | Итого прямые затраты (справочно) |  |  | 10: 1491.36 | [19 empty] | Итого прямые затраты (справочно)
|  | в том числе: | [30 empty] | в том числе:
|  | Оплата труда рабочих |  |  | 10: 1130.26 | [19 empty] | Оплата труда рабочих
|  | Эксплуатация машин |  |  | 10: 326.23 | [19 empty] | Эксплуатация машин
|  | в том числе оплата труда машинистов (Отм) |  |  | 10: 8.29 | [19 empty] | в том числе оплата труда машинистов (Отм)
|  | Материалы |  |  | 10: 34.87 | [19 empty] | Материалы
|  | Строительные работы |  |  | 10: 3279.61 | [19 empty] | Строительные работы
|  | в том числе: | [30 empty] | в том числе:
|  | оплата труда |  |  | 10: 1130.26 | [19 empty] | оплата труда
|  | эксплуатация машин и механизмов |  |  | 10: 326.23 | [19 empty] | эксплуатация машин и механизмов
|  | в том числе оплата труда машинистов (ОТм) |  |  | 10: 8.29 | [19 empty] | в том числе оплата труда машинистов (ОТм)
|  | материалы |  |  | 10: 34.87 | [19 empty] | материалы
|  | накладные расходы |  |  | 10: 1153.27 | [19 empty] | накладные расходы
|  | сметная прибыль |  |  | 10: 634.98 | [19 empty] | сметная прибыль
|  | Итого ФОТ (справочно) |  |  | 10: 1138.55 | [19 empty] | Итого ФОТ (справочно)
|  | Итого накладные расходы (справочно) |  |  | 10: 1153.27 | [19 empty] | Итого накладные расходы (справочно)
|  | Итого сметная прибыль (справочно) |  |  | 10: 634.98 | [19 empty] | Итого сметная прибыль (справочно)
|  | Итого по разделу 4 Демонтаж |  |  | 10: 3279.61 | [20 empty] | Итого по разделу 4 Демонтаж
|  | Итоги по смете: | [32 empty] | Итоги по смете:
|  | Итого прямые затраты (справочно) |  |  | 10: 24715.6; 12: 245872.97 | [22 empty] | Итого прямые затраты (справочно)
|  | в том числе: | [33 empty] | в том числе:
|  | Оплата труда рабочих |  |  | 10: 3603.43; 12: 82050.07 | [22 empty] | Оплата труда рабочих
|  | Эксплуатация машин |  |  | 10: 1030.99; 12: 10402.69 | [22 empty] | Эксплуатация машин
|  | в том числе оплата труда машинистов (Отм) |  |  | 10: 25.79; 12: 587.25 | [22 empty] | в том числе оплата труда машинистов (Отм)
|  | Материалы |  |  | 10: 20081.18; 12: 153420.21 | [22 empty] | Материалы
|  | Строительные работы |  |  | 10: 27101.11; 12: 310899.83 | [22 empty] | Строительные работы
|  | в том числе: | [33 empty] | в том числе:
|  | оплата труда |  |  | 10: 2551.96; 12: 58108.12 | [22 empty] | оплата труда
| (74), ТЕР, 3 кв 2022 (СМР), Письмо Минстроя России от 07.09.2022 г. №45276-СИ/09 прил.1 | эксплуатация машин и механизмов |  |  | 10: 837.35; 11: 10.09; 12: 8448.86 | [22 empty] | эксплуатация машин и механизмов
|  | в том числе оплата труда машинистов (ОТм) |  |  | 10: 17.84; 12: 406.22 | [22 empty] | в том числе оплата труда машинистов (ОТм)
| (74), ТЕР, 3 кв 2022 (СМР), Письмо Минстроя России от 07.09.2022 г. №45276-СИ/09 прил.1 | материалы |  |  | 10: 19535.58; 11: 7.64; 12: 149251.83 | [22 empty] | материалы
|  | накладные расходы |  |  | 10: 2684.02; 12: 61114.98 | [22 empty] | накладные расходы
|  | сметная прибыль |  |  | 10: 1492.2; 12: 33976.04 | [22 empty] | сметная прибыль
|  | Монтажные работы |  |  | 10: 2103.89; 12: 37195.08 | [22 empty] | Монтажные работы
|  | в том числе: | [33 empty] | в том числе:
|  | оплата труда |  |  | 10: 563.59; 12: 12832.93 | [22 empty] | оплата труда
| (74), ТЕР, 3 кв 2022 (СМР), Письмо Минстроя России от 07.09.2022 г. №45276-СИ/09 прил.1 | эксплуатация машин и механизмов |  |  | 10: 193.64; 11: 10.09; 12: 1953.83 | [22 empty] | эксплуатация машин и механизмов
|  | в том числе оплата труда машинистов (ОТм) |  |  | 10: 7.95; 12: 181.03 | [22 empty] | в том числе оплата труда машинистов (ОТм)
| (74), ТЕР, 3 кв 2022 (СМР), Письмо Минстроя России от 07.09.2022 г. №45276-СИ/09 прил.1 | материалы |  |  | 10: 545.6; 11: 7.64; 12: 4168.38 | [22 empty] | материалы
|  | накладные расходы |  |  | 10: 528.25; 12: 12028.12 | [22 empty] | накладные расходы
|  | сметная прибыль |  |  | 10: 272.81; 12: 6211.82 | [22 empty] | сметная прибыль
|  | Оборудование |  |  | 10: 89647.38; 12: 503818.28 | [22 empty] | Оборудование
| 3 кв 2022 (ОБ), Письмо Минстроя России от 23.08.2022 г. №42220-АЛ/09 прил.5 | Инженерное оборудование |  |  | 10: 89647.38; 11: 5.62; 12: 503818.28 | [22 empty] | Инженерное оборудование
|  | Прочие затраты |  |  | 10: 1024.54; 12: 23328.95 | [22 empty] | Прочие затраты
|  | Пусконаладочные работы |  |  | 10: 1024.54; 12: 23328.95 | [22 empty] | Пусконаладочные работы
|  | в том числе: | [33 empty] | в том числе:
|  | оплата труда |  |  | 10: 487.88; 12: 11109.02 | [22 empty] | оплата труда
|  | накладные расходы |  |  | 10: 361.03; 12: 8220.68 | [22 empty] | накладные расходы
|  | сметная прибыль |  |  | 10: 175.63; 12: 3999.25 | [22 empty] | сметная прибыль
|  | Итого |  |  | 10: 119876.92; 12: 875242.14 | [23 empty] | Итого
|  | Итого ФОТ (справочно) |  |  | 10: 3629.22; 12: 82637.32 | [22 empty] | Итого ФОТ (справочно)
|  | Итого накладные расходы (справочно) |  |  | 10: 3573.3; 12: 81363.78 | [22 empty] | Итого накладные расходы (справочно)
|  | Итого сметная прибыль (справочно) |  |  | 10: 1940.64; 12: 44187.11 | [22 empty] | Итого сметная прибыль (справочно)
|  | НДС 20% |  |  | 12: 175048.43 | [24 empty] | НДС 20%
|  | Итого |  |  | 12: 1050290.57 | [25 empty] | Итого
|  | Строительный контроль 2,14% |  |  | 12: 22476.22 | [24 empty] | Строительный контроль 2,14%
|  | ВСЕГО по смете |  |  | 12: 1072766.79 | [26 empty] | ВСЕГО по смете
|  | в том числе: | [33 empty] | в том числе:
|  | оборудование, отсутствующее в ФРСН |  |  | 10: 89647.38; 12: 503818.22
Возврат металлома ЧелсЦена, часть1, п.08.01.628
| -1,856*19300*1,2*0,95=-40 835,71 руб. | [34 empty] | оборудование, отсутствующее в ФРСН
| Составил: |  | Директор Н.В. Вольф
(должность, подпись, Ф.И.О)
| Проверил: |  | Инженер-сметчик Отдела строительного контроля Л.В. Хоменко
(должность, подпись, Ф.И.О)
| Проверил: |  | Заместитель начальника Отдела строительного контроля ООО «Мой дом Урал» А.Е. Бакунов
(должность, подпись, Ф.И.О)
¹ Зарегистрирован Министерством юстиции Российской Федерации 10 сентября 2019 г., регистрационный № 55869), с изменениями, внесенными приказом Министерства строительства и жилищно-коммунального хозяйства Российской Федерации от 20 февраля 2021 г. № 79/пр (зарегистрирован Министерством юстиции Российской Федерации 9 августа 2021 г., регистрационный № 64577)
² Под прочими затратами понимаются затраты, учитываемые в соответствии с пунктом 184 Методики.
³ Под прочими работами понимаются затраты, учитываемые в соответствии с пунктами 122-128 Методики.