## Смета по КР ИТП №1 УУПТЭ ул. Кр
Приложение № 2
Утверждено приказом № 421 от 4 августа 2020 г. Минстроя РФ в редакции приказа № 557 от 7 июля 2022 г.
УТВЕРЖДАЮ: |  |  |  | СОГЛАСОВАНО: |  |  |  |  | СОГЛАСОВАНО:
Заказчик:Директор |  |  |  | Уполномоченное лицо собственников МКД |  |  |  |  | Исполнитель: Директор ООО ЭСК «СТЭН»
ООО"Мой дом Урал"
Директор ООО ЭСК "СТЭН"
/О.В.Емелина/ |  |  |  | ___________________ / В.В. Архиерейский/ |  |  |  |  | ______________________ / Н.В. Вольф/
"_____" _________ 2022 года |  |  |  | "_____" __________2022 года |  |  |  |  | "07" ноября 2022 года
Наименование программного продукта | [5 empty] | ГРАНД-Смета, версия 2022.2
Наименование редакции сметных нормативов | [5 empty] | Территориальные сметные нормативы, предусмотренные для применения на территории Челябинской области: - на материалы, изделия и конструкции, применяемые в строительстве (ТССЦ 81-01-2001); - на эксплуатацию строительных машин и автотранспортных средств (ТСЭМ 81-01-2001); - на строительные и специальные строительные работы (ТЕР 81-02-2001); - на монтаж оборудования (ТЕРм 81-03-2001); - на ремонтно-строительные работы (ТЕРр 81-04-2001); - на пусконаладочные работы (ТЕРп 81-05-2001); - на капитальный ремонт оборудования (ТЕРмр 81-06-2001); - на перевозки грузов для строительства (ТССЦпг 81-01-2001). | [9 empty] | Территориальные сметные нормативы, предусмотренные для применения на территории Челябинской области: - на материалы, изделия и конструкции, применяемые в строительстве (ТССЦ 81-01-2001); - на эксплуатацию строительных машин и автотранспортных средств (ТСЭМ 81-01-2001); - на строительные и специальные строительные работы (ТЕР 81-02-2001); - на монтаж оборудования (ТЕРм 81-03-2001); - на ремонтно-строительные работы (ТЕРр 81-04-2001); - на пусконаладочные работы (ТЕРп 81-05-2001); - на капитальный ремонт оборудования (ТЕРмр 81-06-2001); - на перевозки грузов для строительства (ТССЦпг 81-01-2001).
Реквизиты приказа Минстроя России об утверждении дополнений и изменений к сметным нормативам | [13 empty] | Реквизиты приказа Минстроя России об утверждении дополнений и изменений к сметным нормативам
Реквизиты письма Минстроя России об индексах изменения сметной стоимости строительства, включаемые в федеральный реестр сметных нормативов и размещаемые в федеральной государственной информационной системе ценообразования в строительстве, подготовленного в соответствии пунктом 85 Методики расчета индексов изменения сметной стоимости строительства, утвержденной приказом Министерства строительства и жилищно-коммунального хозяйства Российской Федерации от 5 июня 2019 г. № 326/пр¹ | [13 empty] | Реквизиты письма Минстроя России об индексах изменения сметной стоимости строительства, включаемые в федеральный реестр сметных нормативов и размещаемые в федеральной государственной информационной системе ценообразования в строительстве, подготовленного в соответствии пунктом 85 Методики расчета индексов изменения сметной стоимости строительства, утвержденной приказом Министерства строительства и жилищно-коммунального хозяйства Российской Федерации от 5 июня 2019 г. № 326/пр¹
Реквизиты нормативного правового акта об утверждении оплаты труда, утверждаемый в соответствии с пунктом 22(1) Правилами мониторинга цен, утвержденными постановлением Правительства Российской Федерации от 23 декабря 2016 г. № 1452 | [13 empty] | Реквизиты нормативного правового акта об утверждении оплаты труда, утверждаемый в соответствии с пунктом 22(1) Правилами мониторинга цен, утвержденными постановлением Правительства Российской Федерации от 23 декабря 2016 г. № 1452
Наименование субъекта Российской Федерации | [5 empty] | 74. Челябинская область | [10 empty] | 74. Челябинская область
Наименование зоны субъекта Российской Федерации
Капитальный ремонт общего имущества в многоквартирном доме | [17 empty] | Капитальный ремонт
(наименование стройки)
г. Челябинск, ул.Краснознаменная, дом №46 (ИТП №1 ,1...3 подъезд) | [18 empty] | г. Челябинск, ул.Краснознаменная, дом №46 ИТП №1 (1...3 подъезд)
(наименование объекта капитального строительства)
ЛОКАЛЬНЫЙ СМЕТНЫЙ РАСЧЕТ (СМЕТА) №СТЭН-6/22-ОВ1.ПЗ;ОВ1; АОВ1-УУПРТЭ
Установка или ремонт коллективных (общедомовых) узлов управления и регулирования потребления тепловой энергии | [19 empty] | установка или ремонт коллективных (общедомовых) узлов управления и регулирования потребления тепловой энергии
(наименование работ и затрат)
Составлен | базисно-индексным | методом
Основание | проект СТЭН-6/22-ОВ1.ПЗ;ОВ1; АОВ1
(проектная и (или) иная техническая документация)
Составлен(а) в текущем (базисном) уровне цен |  |  |  | 3 квартал 2022 г.
Сметная стоимость |  | 654.31 | (85,79) | тыс.руб.
в том числе:
| строительных работ | 399.68 | (43,14) | тыс.руб. |  | Средства на оплату труда рабочих |  |  |  |  | 45.77 | (2,01) | тыс.руб.
| монтажных работ | 21.34 | (1,3) | тыс.руб. |  | Нормативные затраты труда рабочих |  |  |  |  | 167.68 |  | чел.час.
| оборудования | 232.37 | (41,35) | тыс.руб. |  | Нормативные затраты труда машинистов |  |  |  |  | 1 |  | чел.час.
| прочих затрат | 0 | (0) | тыс.руб.
№ п/п | Обоснование | Наименование работ и затрат |  |  | Единица измерения | Количество |  |  | Сметная стоимость в базисном уровне цен (в текущем уровне цен (гр. 8) для ресурсов, отсутствующих в ФРСН), руб. |  |  | Индексы | Сметная стоимость в текущем уровне цен, руб.
[6 empty] | на единицу | коэффициенты | всего с учетом коэффициентов | на единицу | коэффициенты | всего
1 | 2 | 3 |  |  | 4 | 5 | 6 | 7 | 8 | 9 | 10 | 11 | 12
Раздел 1. Установка коллективного (общедомового) узла управления и регулирования потреблением тепловой энергии | [20 empty] | Раздел 1. Установка коллективного (общедомового) узла управления и регулирования потреблением тепловой энергии
Трубопроводы узла управления | [21 empty] | Трубопроводы узла управления
1 | ТЕР16-02-005-05 | Прокладка трубопроводов отопления и водоснабжения из стальных электросварных труб диаметром: 100 мм |  |  | 4: 100 м трубопровода; 7: 0.11 | [9 empty] | Прокладка трубопроводов отопления и водоснабжения из стальных электросварных труб диаметром: 100 мм
| Приказ от 04.08.2020 № 421/пр п.58б | При применении сметных норм, включенных в сборники ГЭСН (ФЕР, ТЕР), аналогичных технологическим процессам в новом строительстве, в том числе по возведению новых конструктивных элементов ОЗП=1,15; ЭМ=1,25 к расх.; ЗПМ=1,25; ТЗ=1,15; ТЗМ=1,25 | [21 empty] | При применении сметных норм, включенных в сборники ГЭСН (ФЕР, ТЕР), аналогичных технологическим процессам в новом строительстве, в том числе по возведению новых конструктивных элементов ОЗП=1,15; ЭМ=1,25 к расх.; ЗПМ=1,25; ТЗ=1,15; ТЗМ=1,25
| 1 | ОТ |  |  | 8: 984.12; 9: 1.15; 10: 124.49; 11: 22.77; 12: 2834.64 | [11 empty] | ОТ
| 2 | ЭМ |  |  | 8: 227.98; 9: 1.25; 10: 31.35 | [11 empty] | ЭМ
| 3 | в т.ч. ОТм |  |  | 8: 6.04; 9: 1.25; 10: 0.83; 11: 22.77; 12: 18.9 | [11 empty] | в т.ч. ОТм
| 4 | М |  |  | 8: 10822.47; 10: 1190.47 | [11 empty] | М
П,Н | 301-9240 | Крепления |  |  | 4: кг; 5: 0; 7: 0 | [12 empty] | Крепления
|  | ЗТ |  |  | 4: чел.-ч; 5: 79.75; 6: 1.15; 7: 10.0884 | [13 empty] | ЗТ
|  | ЗТм |  |  | 4: чел.-ч; 5: 0.37; 6: 1.25; 7: 0.050875 | [13 empty] | ЗТм
|  | Итого по расценке |  |  | 8: 12034.57; 10: 1346.31 | [14 empty] | Итого по расценке
|  | ФОТ |  |  | 10: 125.32; 12: 2853.54 | [13 empty] | ФОТ
| Приказ № 812/пр от 21.12.2020 Прил. п.16, Приказ № 812/пр от 21.12.2020 п.25 | НР Сантехнические работы - внутренние (трубопроводы, водопровод, канализация, отопление, газоснабжение, вентиляция и кондиционирование воздуха) |  |  | % | 121 | 0.9 | 108.9 |  |  | 136.47 |  | 3107.51 | [13 empty] | НР Сантехнические работы - внутренние (трубопроводы, водопровод, канализация, отопление, газоснабжение, вентиляция и кондиционирование воздуха)
| Приказ № 774/пр от 11.12.2020 Прил. п.16, Приказ № 774/пр от 11.12.2020 п.16 | СП Сантехнические работы - внутренние (трубопроводы, водопровод, канализация, отопление, газоснабжение, вентиляция и кондиционирование воздуха) |  |  | % | 72 | 0.85 | 61.2 |  |  | 76.7 |  | 1746.37 | [13 empty] | СП Сантехнические работы - внутренние (трубопроводы, водопровод, канализация, отопление, газоснабжение, вентиляция и кондиционирование воздуха)
|  | Всего по позиции |  |  | 10: 1559.48 | [15 empty] | Всего по позиции
2 | ТЕР16-02-005-04 | Прокладка трубопроводов отопления и водоснабжения из стальных электросварных труб диаметром: 80 мм |  |  | 4: 100 м трубопровода; 7: 0.24 | [9 empty] | Прокладка трубопроводов отопления и водоснабжения из стальных электросварных труб диаметром: 80 мм
| Приказ от 04.08.2020 № 421/пр п.58б | При применении сметных норм, включенных в сборники ГЭСН (ФЕР, ТЕР), аналогичных технологическим процессам в новом строительстве, в том числе по возведению новых конструктивных элементов ОЗП=1,15; ЭМ=1,25 к расх.; ЗПМ=1,25; ТЗ=1,15; ТЗМ=1,25 | [21 empty] | При применении сметных норм, включенных в сборники ГЭСН (ФЕР, ТЕР), аналогичных технологическим процессам в новом строительстве, в том числе по возведению новых конструктивных элементов ОЗП=1,15; ЭМ=1,25 к расх.; ЗПМ=1,25; ТЗ=1,15; ТЗМ=1,25
| 1 | ОТ |  |  | 8: 984.12; 9: 1.15; 10: 271.62; 11: 22.77; 12: 6184.79 | [11 empty] | ОТ
| 2 | ЭМ |  |  | 8: 227.98; 9: 1.25; 10: 68.39 | [11 empty] | ЭМ
| 3 | в т.ч. ОТм |  |  | 8: 6.04; 9: 1.25; 10: 1.81; 11: 22.77; 12: 41.21 | [11 empty] | в т.ч. ОТм
| 4 | М |  |  | 8: 7531.09; 10: 1807.46 | [11 empty] | М
П,Н | 301-9240 | Крепления |  |  | 4: кг; 5: 0; 7: 0 | [12 empty] | Крепления
|  | ЗТ |  |  | 4: чел.-ч; 5: 79.75; 6: 1.15; 7: 22.011 | [13 empty] | ЗТ
|  | ЗТм |  |  | 4: чел.-ч; 5: 0.37; 6: 1.25; 7: 0.111 | [13 empty] | ЗТм
|  | Итого по расценке |  |  | 8: 8743.19; 10: 2147.47 | [14 empty] | Итого по расценке
|  | ФОТ |  |  | 10: 273.43; 12: 6226 | [13 empty] | ФОТ
| Приказ № 812/пр от 21.12.2020 Прил. п.16, Приказ № 812/пр от 21.12.2020 п.25 | НР Сантехнические работы - внутренние (трубопроводы, водопровод, канализация, отопление, газоснабжение, вентиляция и кондиционирование воздуха) |  |  | % | 121 | 0.9 | 108.9 |  |  | 297.77 |  | 6780.11 | [13 empty] | НР Сантехнические работы - внутренние (трубопроводы, водопровод, канализация, отопление, газоснабжение, вентиляция и кондиционирование воздуха)
| Приказ № 774/пр от 11.12.2020 Прил. п.16, Приказ № 774/пр от 11.12.2020 п.16 | СП Сантехнические работы - внутренние (трубопроводы, водопровод, канализация, отопление, газоснабжение, вентиляция и кондиционирование воздуха) |  |  | % | 72 | 0.85 | 61.2 |  |  | 167.34 |  | 3810.31 | [13 empty] | СП Сантехнические работы - внутренние (трубопроводы, водопровод, канализация, отопление, газоснабжение, вентиляция и кондиционирование воздуха)
|  | Всего по позиции |  |  | 10: 2612.58 | [15 empty] | Всего по позиции
3 | ТЕР16-02-005-03 | Прокладка трубопроводов отопления и водоснабжения из стальных электросварных труб диаметром: 65 мм |  |  | 4: 100 м трубопровода; 7: 0.02 | [9 empty] | Прокладка трубопроводов отопления и водоснабжения из стальных электросварных труб диаметром: 65 мм
| Приказ от 04.08.2020 № 421/пр п.58б | При применении сметных норм, включенных в сборники ГЭСН (ФЕР, ТЕР), аналогичных технологическим процессам в новом строительстве, в том числе по возведению новых конструктивных элементов ОЗП=1,15; ЭМ=1,25 к расх.; ЗПМ=1,25; ТЗ=1,15; ТЗМ=1,25 | [21 empty] | При применении сметных норм, включенных в сборники ГЭСН (ФЕР, ТЕР), аналогичных технологическим процессам в новом строительстве, в том числе по возведению новых конструктивных элементов ОЗП=1,15; ЭМ=1,25 к расх.; ЗПМ=1,25; ТЗ=1,15; ТЗМ=1,25
| 1 | ОТ |  |  | 8: 890.45; 9: 1.15; 10: 20.48; 11: 22.77; 12: 466.33 | [11 empty] | ОТ
| 2 | ЭМ |  |  | 8: 161.04; 9: 1.25; 10: 4.03 | [11 empty] | ЭМ
| 3 | в т.ч. ОТм |  |  | 8: 3.76; 9: 1.25; 10: 0.09; 11: 22.77; 12: 2.05 | [11 empty] | в т.ч. ОТм
| 4 | М |  |  | 8: 6281.63; 10: 125.63 | [11 empty] | М
П,Н | 301-9240 | Крепления |  |  | 4: кг; 5: 0; 7: 0 | [12 empty] | Крепления
|  | ЗТ |  |  | 4: чел.-ч; 5: 72.16; 6: 1.15; 7: 1.6597 | [13 empty] | ЗТ
|  | ЗТм |  |  | 4: чел.-ч; 5: 0.23; 6: 1.25; 7: 0.00575 | [13 empty] | ЗТм
|  | Итого по расценке |  |  | 8: 7333.12; 10: 150.14 | [14 empty] | Итого по расценке
|  | ФОТ |  |  | 10: 20.57; 12: 468.38 | [13 empty] | ФОТ
| Приказ № 812/пр от 21.12.2020 Прил. п.16, Приказ № 812/пр от 21.12.2020 п.25 | НР Сантехнические работы - внутренние (трубопроводы, водопровод, канализация, отопление, газоснабжение, вентиляция и кондиционирование воздуха) |  |  | % | 121 | 0.9 | 108.9 |  |  | 22.4 |  | 510.07 | [13 empty] | НР Сантехнические работы - внутренние (трубопроводы, водопровод, канализация, отопление, газоснабжение, вентиляция и кондиционирование воздуха)
| Приказ № 774/пр от 11.12.2020 Прил. п.16, Приказ № 774/пр от 11.12.2020 п.16 | СП Сантехнические работы - внутренние (трубопроводы, водопровод, канализация, отопление, газоснабжение, вентиляция и кондиционирование воздуха) |  |  | % | 72 | 0.85 | 61.2 |  |  | 12.59 |  | 286.65 | [13 empty] | СП Сантехнические работы - внутренние (трубопроводы, водопровод, канализация, отопление, газоснабжение, вентиляция и кондиционирование воздуха)
|  | Всего по позиции |  |  | 10: 185.13 | [15 empty] | Всего по позиции
4 | ТЕР16-02-005-02 | Прокладка трубопроводов отопления и водоснабжения из стальных электросварных труб диаметром: 50 мм |  |  | 4: 100 м трубопровода; 7: 0.005 | [9 empty] | Прокладка трубопроводов отопления и водоснабжения из стальных электросварных труб диаметром: 50 мм
| Приказ от 04.08.2020 № 421/пр п.58б | При применении сметных норм, включенных в сборники ГЭСН (ФЕР, ТЕР), аналогичных технологическим процессам в новом строительстве, в том числе по возведению новых конструктивных элементов ОЗП=1,15; ЭМ=1,25 к расх.; ЗПМ=1,25; ТЗ=1,15; ТЗМ=1,25 | [21 empty] | При применении сметных норм, включенных в сборники ГЭСН (ФЕР, ТЕР), аналогичных технологическим процессам в новом строительстве, в том числе по возведению новых конструктивных элементов ОЗП=1,15; ЭМ=1,25 к расх.; ЗПМ=1,25; ТЗ=1,15; ТЗМ=1,25
| 1 | ОТ |  |  | 8: 750.64; 9: 1.15; 10: 4.32; 11: 22.77; 12: 98.37 | [11 empty] | ОТ
| 2 | ЭМ |  |  | 8: 134.09; 9: 1.25; 10: 0.84 | [11 empty] | ЭМ
| 3 | в т.ч. ОТм |  |  | 8: 3.1; 9: 1.25; 10: 0.02; 11: 22.77; 12: 0.46 | [11 empty] | в т.ч. ОТм
| 4 | М |  |  | 8: 4791.7; 10: 23.96 | [11 empty] | М
П,Н | 301-9240 | Крепления |  |  | 4: кг; 5: 0; 7: 0 | [12 empty] | Крепления
|  | ЗТ |  |  | 4: чел.-ч; 5: 60.83; 6: 1.15; 7: 0.34977 | [13 empty] | ЗТ
|  | ЗТм |  |  | 4: чел.-ч; 5: 0.19; 6: 1.25; 7: 0.0011875 | [13 empty] | ЗТм
|  | Итого по расценке |  |  | 8: 5676.43; 10: 29.12 | [14 empty] | Итого по расценке
|  | ФОТ |  |  | 10: 4.34; 12: 98.83 | [13 empty] | ФОТ
| Приказ № 812/пр от 21.12.2020 Прил. п.16, Приказ № 812/пр от 21.12.2020 п.25 | НР Сантехнические работы - внутренние (трубопроводы, водопровод, канализация, отопление, газоснабжение, вентиляция и кондиционирование воздуха) |  |  | % | 121 | 0.9 | 108.9 |  |  | 4.73 |  | 107.63 | [13 empty] | НР Сантехнические работы - внутренние (трубопроводы, водопровод, канализация, отопление, газоснабжение, вентиляция и кондиционирование воздуха)
| Приказ № 774/пр от 11.12.2020 Прил. п.16, Приказ № 774/пр от 11.12.2020 п.16 | СП Сантехнические работы - внутренние (трубопроводы, водопровод, канализация, отопление, газоснабжение, вентиляция и кондиционирование воздуха) |  |  | % | 72 | 0.85 | 61.2 |  |  | 2.66 |  | 60.48 | [13 empty] | СП Сантехнические работы - внутренние (трубопроводы, водопровод, канализация, отопление, газоснабжение, вентиляция и кондиционирование воздуха)
|  | Всего по позиции |  |  | 10: 36.51 | [15 empty] | Всего по позиции
5 | ТССЦ-507-1982 | Отводы 90 град. с радиусом кривизны R=1,5 Ду на Ру до 16 МПа (160 кгс/см2), диаметром условного прохода 100 мм, наружным диаметром 108 мм, толщиной стенки 4 мм |  |  | 4: шт.; 7: 11; 8: 68; 10: 748 | [9 empty] | Отводы 90 град. с радиусом кривизны R=1,5 Ду на Ру до 16 МПа (160 кгс/см2), диаметром условного прохода 100 мм, наружным диаметром 108 мм, толщиной стенки 4 мм
|  | (Материалы для строительных работ) | [27 empty] | (Материалы для строительных работ)
|  | Всего по позиции |  |  | 10: 748 | [15 empty] | Всего по позиции
6 | ТССЦ-507-1979 | Отводы 90 град. с радиусом кривизны R=1,5 Ду на Ру до 16 МПа (160 кгс/см2), диаметром условного прохода 80 мм, наружным диаметром 89 мм, толщиной стенки 3,5 мм |  |  | 4: шт.; 7: 15; 8: 42.3; 10: 634.5 | [9 empty] | Отводы 90 град. с радиусом кривизны R=1,5 Ду на Ру до 16 МПа (160 кгс/см2), диаметром условного прохода 80 мм, наружным диаметром 89 мм, толщиной стенки 3,5 мм
|  | (Материалы для строительных работ) | [27 empty] | (Материалы для строительных работ)
|  | Всего по позиции |  |  | 10: 634.5 | [15 empty] | Всего по позиции
7 | ТССЦ-507-1976 | Отводы 90 град. с радиусом кривизны R=1,5 Ду на Ру до 16 МПа (160 кгс/см ), диаметром условного прохода: 65 мм, наружным диаметром 76 мм, толщиной стенки 3,5 мм |  |  | 4: шт.; 7: 4; 8: 30.6; 10: 122.4 | [9 empty] | Отводы 90 град. с радиусом кривизны R=1,5 Ду на Ру до 16 МПа (160 кгс/см ), диаметром условного прохода: 65 мм, наружным диаметром 76 мм, толщиной стенки 3,5 мм
|  | (Материалы для строительных работ) | [27 empty] | (Материалы для строительных работ)
|  | Всего по позиции |  |  | 10: 122.4 | [15 empty] | Всего по позиции
8 | ТССЦ-507-1973 | Отводы 90 град. с радиусом кривизны R=1,5 Ду на Ру до 16 МПа (160 кгс/см ), диаметром условного прохода: 50 мм, наружным диаметром 57 мм, толщиной стенки 3 мм |  |  | 4: шт.; 7: 1; 8: 21.5; 10: 21.5 | [9 empty] | Отводы 90 град. с радиусом кривизны R=1,5 Ду на Ру до 16 МПа (160 кгс/см ), диаметром условного прохода: 50 мм, наружным диаметром 57 мм, толщиной стенки 3 мм
|  | (Материалы для строительных работ) | [27 empty] | (Материалы для строительных работ)
|  | Всего по позиции |  |  | 10: 21.5 | [15 empty] | Всего по позиции
9 | ТССЦ-507-2293 | Переходы концентрические на Ру до 16 МПа (160 кгс/см ) диаметром условного прохода: 100х80 мм, наружным диаметром и толщиной стенки 108х489х3,5 мм |  |  | 4: шт.; 7: 2; 8: 74.4; 10: 148.8 | [9 empty] | Переходы концентрические на Ру до 16 МПа (160 кгс/см ) диаметром условного прохода: 100х80 мм, наружным диаметром и толщиной стенки 108х489х3,5 мм
|  | (Материалы для строительных работ) | [27 empty] | (Материалы для строительных работ)
|  | Всего по позиции |  |  | 10: 148.8 | [15 empty] | Всего по позиции
10 | ТССЦ-507-2297 | Переходы концентрические на Ру до 16 МПа (160 кгс/см ) диаметром условного прохода: 100х50 мм, наружным диаметром и толщиной стенки 108х457х3 мм |  |  | 4: шт.; 7: 2; 8: 78; 10: 156 | [9 empty] | Переходы концентрические на Ру до 16 МПа (160 кгс/см ) диаметром условного прохода: 100х50 мм, наружным диаметром и толщиной стенки 108х457х3 мм
|  | (Материалы для строительных работ) | [27 empty] | (Материалы для строительных работ)
|  | Всего по позиции |  |  | 10: 156 | [15 empty] | Всего по позиции
11 | ТССЦ-507-2285 | Переходы концентрические на Ру до 16 МПа (160 кгс/см ) диаметром условного прохода: 80х65 мм, наружным диаметром и толщиной стенки 89х3,576х3,5 мм |  |  | 4: шт.; 7: 4; 8: 67.3; 10: 269.2 | [9 empty] | Переходы концентрические на Ру до 16 МПа (160 кгс/см ) диаметром условного прохода: 80х65 мм, наружным диаметром и толщиной стенки 89х3,576х3,5 мм
|  | (Материалы для строительных работ) | [27 empty] | (Материалы для строительных работ)
|  | Всего по позиции |  |  | 10: 269.2 | [15 empty] | Всего по позиции
Трубопроводная арматура | [21 empty] | Трубопроводная арматура
12 | ТЕР16-05-001-03 | Установка вентилей, задвижек, затворов, клапанов обратных, кранов проходных на трубопроводах из стальных труб диаметром: до 100 мм |  |  | 4: 1 шт.; 7: 5 | [9 empty] | Установка вентилей, задвижек, затворов, клапанов обратных, кранов проходных на трубопроводах из стальных труб диаметром: до 100 мм
| Приказ от 04.08.2020 № 421/пр п.58б | При применении сметных норм, включенных в сборники ГЭСН (ФЕР, ТЕР), аналогичных технологическим процессам в новом строительстве, в том числе по возведению новых конструктивных элементов ОЗП=1,15; ЭМ=1,25 к расх.; ЗПМ=1,25; ТЗ=1,15; ТЗМ=1,25 | [21 empty] | При применении сметных норм, включенных в сборники ГЭСН (ФЕР, ТЕР), аналогичных технологическим процессам в новом строительстве, в том числе по возведению новых конструктивных элементов ОЗП=1,15; ЭМ=1,25 к расх.; ЗПМ=1,25; ТЗ=1,15; ТЗМ=1,25
| 1 | ОТ |  |  | 8: 33.38; 9: 1.15; 10: 191.94; 11: 22.77; 12: 4370.47 | [11 empty] | ОТ
| 2 | ЭМ |  |  | 8: 9.27; 9: 1.25; 10: 57.94 | [11 empty] | ЭМ
| 3 | в т.ч. ОТм |  |  | 8: 0.33; 9: 1.25; 10: 2.06; 11: 22.77; 12: 46.91 | [11 empty] | в т.ч. ОТм
| 4 | М |  |  | 8: 219.7; 10: 1098.5 | [11 empty] | М
Н | 302-9009 | Арматура трубопроводная фланцевая |  |  | 4: шт.; 5: 1; 7: 5 | [12 empty] | Арматура трубопроводная фланцевая
|  | ЗТ |  |  | 4: чел.-ч; 5: 2.91; 6: 1.15; 7: 16.7325 | [13 empty] | ЗТ
|  | ЗТм |  |  | 4: чел.-ч; 5: 0.02; 6: 1.25; 7: 0.125 | [13 empty] | ЗТм
|  | Итого по расценке |  |  | 8: 262.35; 10: 1348.38 | [14 empty] | Итого по расценке
|  | ФОТ |  |  | 10: 194; 12: 4417.38 | [13 empty] | ФОТ
| Приказ № 812/пр от 21.12.2020 Прил. п.16, Приказ № 812/пр от 21.12.2020 п.25 | НР Сантехнические работы - внутренние (трубопроводы, водопровод, канализация, отопление, газоснабжение, вентиляция и кондиционирование воздуха) |  |  | % | 121 | 0.9 | 108.9 |  |  | 211.27 |  | 4810.53 | [13 empty] | НР Сантехнические работы - внутренние (трубопроводы, водопровод, канализация, отопление, газоснабжение, вентиляция и кондиционирование воздуха)
| Приказ № 774/пр от 11.12.2020 Прил. п.16, Приказ № 774/пр от 11.12.2020 п.16 | СП Сантехнические работы - внутренние (трубопроводы, водопровод, канализация, отопление, газоснабжение, вентиляция и кондиционирование воздуха) |  |  | % | 72 | 0.85 | 61.2 |  |  | 118.73 |  | 2703.44 | [13 empty] | СП Сантехнические работы - внутренние (трубопроводы, водопровод, канализация, отопление, газоснабжение, вентиляция и кондиционирование воздуха)
|  | Всего по позиции |  |  | 10: 1678.38 | [15 empty] | Всего по позиции
13 | ТССЦ-507-0986 | Фланцы стальные плоские приварные из стали ВСт3сп2, ВСт3сп3, давлением 1,0 МПа (10 кгс/см2), диаметром 100 мм |  |  | 4: шт.; 7: -10; 8: 83.2; 10: -832 | [9 empty] | Фланцы стальные плоские приварные из стали ВСт3сп2, ВСт3сп3, давлением 1,0 МПа (10 кгс/см2), диаметром 100 мм
|  | (Материалы для строительных работ) | [27 empty] | (Материалы для строительных работ)
|  | Всего по позиции |  |  | 10: -832 | [15 empty] | Всего по позиции
14 | ТССЦ-302-0205 | Краны шаровые фланцевые "LD" для воды, нефтепродуктов, горюче-смазочных материалов, стандартнопроходные, из стали 20 типа КШ.Ц.Ф.100/080.016.02, давлением 1,6 МПа (16 кгс/см2), длиной 230 мм, условным диаметром 100 мм |  |  | 4: шт.; 7: 4; 8: 624.53; 10: 2498.12 | [9 empty] | Краны шаровые фланцевые "LD" для воды, нефтепродуктов, горюче-смазочных материалов, стандартнопроходные, из стали 20 типа КШ.Ц.Ф.100/080.016.02, давлением 1,6 МПа (16 кгс/см2), длиной 230 мм, условным диаметром 100 мм
|  | (Материалы для строительных работ) | [27 empty] | (Материалы для строительных работ)
|  | Всего по позиции |  |  | 10: 2498.12 | [15 empty] | Всего по позиции
15 | ТССЦ-301-1678 | Клапаны обратные подъемные фланцевые 16ч6р для воды давлением 1,6 МПа (16 кгс/см2), диаметром 100 мм |  |  | 4: шт.; 7: 1; 8: 833.88; 10: 833.88 | [9 empty] | Клапаны обратные подъемные фланцевые 16ч6р для воды давлением 1,6 МПа (16 кгс/см2), диаметром 100 мм
|  | (Материалы для строительных работ) | [27 empty] | (Материалы для строительных работ)
|  | Всего по позиции |  |  | 10: 833.88 | [15 empty] | Всего по позиции
16 | ТССЦ-507-1003 | Фланцы стальные плоские приварные из стали ВСт3сп2, ВСт3сп3, давлением 1,6 МПа (16 кгс/см2), диаметром 100 мм |  |  | 4: шт.; 7: 10; 8: 90.8; 10: 908 | [9 empty] | Фланцы стальные плоские приварные из стали ВСт3сп2, ВСт3сп3, давлением 1,6 МПа (16 кгс/см2), диаметром 100 мм
|  | (Материалы для строительных работ) | [27 empty] | (Материалы для строительных работ)
|  | Всего по позиции |  |  | 10: 908 | [15 empty] | Всего по позиции
17 | ТЕР16-05-001-03 | Установка вентилей, задвижек, затворов, клапанов обратных, кранов проходных на трубопроводах из стальных труб диаметром: до 100 мм |  |  | 4: 1 шт.; 7: 7 | [9 empty] | Установка вентилей, задвижек, затворов, клапанов обратных, кранов проходных на трубопроводах из стальных труб диаметром: до 100 мм
| Приказ от 04.08.2020 № 421/пр п.58б | При применении сметных норм, включенных в сборники ГЭСН (ФЕР, ТЕР), аналогичных технологическим процессам в новом строительстве, в том числе по возведению новых конструктивных элементов ОЗП=1,15; ЭМ=1,25 к расх.; ЗПМ=1,25; ТЗ=1,15; ТЗМ=1,25 | [21 empty] | При применении сметных норм, включенных в сборники ГЭСН (ФЕР, ТЕР), аналогичных технологическим процессам в новом строительстве, в том числе по возведению новых конструктивных элементов ОЗП=1,15; ЭМ=1,25 к расх.; ЗПМ=1,25; ТЗ=1,15; ТЗМ=1,25
| 1 | ОТ |  |  | 8: 33.38; 9: 1.15; 10: 268.71; 11: 22.77; 12: 6118.53 | [11 empty] | ОТ
| 2 | ЭМ |  |  | 8: 9.27; 9: 1.25; 10: 81.11 | [11 empty] | ЭМ
| 3 | в т.ч. ОТм |  |  | 8: 0.33; 9: 1.25; 10: 2.89; 11: 22.77; 12: 65.81 | [11 empty] | в т.ч. ОТм
| 4 | М |  |  | 8: 219.7; 10: 1537.9 | [11 empty] | М
Н | 302-9009 | Арматура трубопроводная фланцевая |  |  | 4: шт.; 5: 1; 7: 7 | [12 empty] | Арматура трубопроводная фланцевая
|  | ЗТ |  |  | 4: чел.-ч; 5: 2.91; 6: 1.15; 7: 23.4255 | [13 empty] | ЗТ
|  | ЗТм |  |  | 4: чел.-ч; 5: 0.02; 6: 1.25; 7: 0.175 | [13 empty] | ЗТм
|  | Итого по расценке |  |  | 8: 262.35; 10: 1887.72 | [14 empty] | Итого по расценке
|  | ФОТ |  |  | 10: 271.6; 12: 6184.34 | [13 empty] | ФОТ
| Приказ № 812/пр от 21.12.2020 Прил. п.16, Приказ № 812/пр от 21.12.2020 п.25 | НР Сантехнические работы - внутренние (трубопроводы, водопровод, канализация, отопление, газоснабжение, вентиляция и кондиционирование воздуха) |  |  | % | 121 | 0.9 | 108.9 |  |  | 295.77 |  | 6734.75 | [13 empty] | НР Сантехнические работы - внутренние (трубопроводы, водопровод, канализация, отопление, газоснабжение, вентиляция и кондиционирование воздуха)
| Приказ № 774/пр от 11.12.2020 Прил. п.16, Приказ № 774/пр от 11.12.2020 п.16 | СП Сантехнические работы - внутренние (трубопроводы, водопровод, канализация, отопление, газоснабжение, вентиляция и кондиционирование воздуха) |  |  | % | 72 | 0.85 | 61.2 |  |  | 166.22 |  | 3784.82 | [13 empty] | СП Сантехнические работы - внутренние (трубопроводы, водопровод, канализация, отопление, газоснабжение, вентиляция и кондиционирование воздуха)
|  | Всего по позиции |  |  | 10: 2349.71 | [15 empty] | Всего по позиции
18 | ТССЦ-507-0986 | Фланцы стальные плоские приварные из стали ВСт3сп2, ВСт3сп3, давлением 1,0 МПа (10 кгс/см2), диаметром 100 мм |  |  | 4: шт.; 7: -14; 8: 83.2; 10: -1164.8 | [9 empty] | Фланцы стальные плоские приварные из стали ВСт3сп2, ВСт3сп3, давлением 1,0 МПа (10 кгс/см2), диаметром 100 мм
|  | (Материалы для строительных работ) | [27 empty] | (Материалы для строительных работ)
|  | Всего по позиции |  |  | 10: -1164.8 | [15 empty] | Всего по позиции
19 | ТССЦ-302-0203 | Краны шаровые фланцевые "LD" для воды, нефтепродуктов, горюче-смазочных материалов, стандартнопроходные, из стали 20 типа: КШ.Ц.Ф.080/070.016.02, давлением 1,6 МПа (16 кгс/см2), длиной 210 мм, условным диаметром 80 мм |  |  | 4: шт.; 7: 5; 8: 530.12; 10: 2650.6 | [9 empty] | Краны шаровые фланцевые "LD" для воды, нефтепродуктов, горюче-смазочных материалов, стандартнопроходные, из стали 20 типа: КШ.Ц.Ф.080/070.016.02, давлением 1,6 МПа (16 кгс/см2), длиной 210 мм, условным диаметром 80 мм
|  | (Материалы для строительных работ) | [27 empty] | (Материалы для строительных работ)
|  | Всего по позиции |  |  | 10: 2650.6 | [15 empty] | Всего по позиции
20 | ТССЦ-301-1677 | Клапаны обратные подъемные фланцевые 16ч6р для воды давлением 1,6 МПа (16 кгс/см2), диаметром 80 мм |  |  | 4: шт.; 7: 1; 8: 480.33; 10: 480.33 | [9 empty] | Клапаны обратные подъемные фланцевые 16ч6р для воды давлением 1,6 МПа (16 кгс/см2), диаметром 80 мм
|  | (Материалы для строительных работ) | [27 empty] | (Материалы для строительных работ)
|  | Всего по позиции |  |  | 10: 480.33 | [15 empty] | Всего по позиции
21 | ТЦ_18.1.06.01_74_7447142583_31.10.2022_02 | Балансировочный клапан КБЧ серия 10 Ду80мм |  |  | шт |  |  | 1 | 19845.58 |  | 2597.59 | 7.64 | 19845.58 | [9 empty] | Балансировочный клапан КБЧ серия 10 Ду80мм
|  | (Материалы для строительных работ) | [27 empty] | (Материалы для строительных работ)
|  | Цена=23814,69/1,2 | [28 empty] | Цена=23814,69/1,2
|  | Всего по позиции |  |  | 10: 2597.59; 12: 19845.58 | [15 empty] | Всего по позиции
22 | ТССЦ-507-1002 | Фланцы стальные плоские приварные из стали ВСт3сп2, ВСт3сп3, давлением 1,6 МПа (16 кгс/см2), диаметром 80 мм |  |  | 4: шт.; 7: 14; 8: 66.7; 10: 933.8 | [9 empty] | Фланцы стальные плоские приварные из стали ВСт3сп2, ВСт3сп3, давлением 1,6 МПа (16 кгс/см2), диаметром 80 мм
|  | (Материалы для строительных работ) | [27 empty] | (Материалы для строительных работ)
|  | Всего по позиции |  |  | 10: 933.8 | [15 empty] | Всего по позиции
23 | ТЕР16-05-001-03 | Установка вентилей, задвижек, затворов, клапанов обратных, кранов проходных на трубопроводах из стальных труб диаметром: до 100 мм |  |  | 4: 1 шт.; 7: 4 | [9 empty] | Установка вентилей, задвижек, затворов, клапанов обратных, кранов проходных на трубопроводах из стальных труб диаметром: до 100 мм
| Приказ от 04.08.2020 № 421/пр п.58б | При применении сметных норм, включенных в сборники ГЭСН (ФЕР, ТЕР), аналогичных технологическим процессам в новом строительстве, в том числе по возведению новых конструктивных элементов ОЗП=1,15; ЭМ=1,25 к расх.; ЗПМ=1,25; ТЗ=1,15; ТЗМ=1,25 | [21 empty] | При применении сметных норм, включенных в сборники ГЭСН (ФЕР, ТЕР), аналогичных технологическим процессам в новом строительстве, в том числе по возведению новых конструктивных элементов ОЗП=1,15; ЭМ=1,25 к расх.; ЗПМ=1,25; ТЗ=1,15; ТЗМ=1,25
| 1 | ОТ |  |  | 8: 33.38; 9: 1.15; 10: 153.55; 11: 22.77; 12: 3496.33 | [11 empty] | ОТ
| 2 | ЭМ |  |  | 8: 9.27; 9: 1.25; 10: 46.35 | [11 empty] | ЭМ
| 3 | в т.ч. ОТм |  |  | 8: 0.33; 9: 1.25; 10: 1.65; 11: 22.77; 12: 37.57 | [11 empty] | в т.ч. ОТм
| 4 | М |  |  | 8: 219.7; 10: 878.8 | [11 empty] | М
Н | 302-9009 | Арматура трубопроводная фланцевая |  |  | 4: шт.; 5: 1; 7: 4 | [12 empty] | Арматура трубопроводная фланцевая
|  | ЗТ |  |  | 4: чел.-ч; 5: 2.91; 6: 1.15; 7: 13.386 | [13 empty] | ЗТ
|  | ЗТм |  |  | 4: чел.-ч; 5: 0.02; 6: 1.25; 7: 0.1 | [13 empty] | ЗТм
|  | Итого по расценке |  |  | 8: 262.35; 10: 1078.7 | [14 empty] | Итого по расценке
|  | ФОТ |  |  | 10: 155.2; 12: 3533.9 | [13 empty] | ФОТ
| Приказ № 812/пр от 21.12.2020 Прил. п.16, Приказ № 812/пр от 21.12.2020 п.25 | НР Сантехнические работы - внутренние (трубопроводы, водопровод, канализация, отопление, газоснабжение, вентиляция и кондиционирование воздуха) |  |  | % | 121 | 0.9 | 108.9 |  |  | 169.01 |  | 3848.42 | [13 empty] | НР Сантехнические работы - внутренние (трубопроводы, водопровод, канализация, отопление, газоснабжение, вентиляция и кондиционирование воздуха)
| Приказ № 774/пр от 11.12.2020 Прил. п.16, Приказ № 774/пр от 11.12.2020 п.16 | СП Сантехнические работы - внутренние (трубопроводы, водопровод, канализация, отопление, газоснабжение, вентиляция и кондиционирование воздуха) |  |  | % | 72 | 0.85 | 61.2 |  |  | 94.98 |  | 2162.75 | [13 empty] | СП Сантехнические работы - внутренние (трубопроводы, водопровод, канализация, отопление, газоснабжение, вентиляция и кондиционирование воздуха)
|  | Всего по позиции |  |  | 10: 1342.69 | [15 empty] | Всего по позиции
24 | ТССЦ-507-0986 | Фланцы стальные плоские приварные из стали ВСт3сп2, ВСт3сп3, давлением 1,0 МПа (10 кгс/см2), диаметром 100 мм |  |  | 4: шт.; 7: -8; 8: 83.2; 10: -665.6 | [9 empty] | Фланцы стальные плоские приварные из стали ВСт3сп2, ВСт3сп3, давлением 1,0 МПа (10 кгс/см2), диаметром 100 мм
|  | (Материалы для строительных работ) | [27 empty] | (Материалы для строительных работ)
|  | Всего по позиции |  |  | 10: -665.6 | [15 empty] | Всего по позиции
25 | ТССЦ-302-0201 | Краны шаровые фланцевые "LD" для воды, нефтепродуктов, горюче-смазочных материалов, стандартнопроходные, из стали 20 типа: КШ.Ц.Ф.065.016.02, давлением 1,6 МПа (16 кгс/см2), длиной 200 мм, условным диаметром 65 мм |  |  | 4: шт.; 7: 2; 8: 432.03; 10: 864.06 | [9 empty] | Краны шаровые фланцевые "LD" для воды, нефтепродуктов, горюче-смазочных материалов, стандартнопроходные, из стали 20 типа: КШ.Ц.Ф.065.016.02, давлением 1,6 МПа (16 кгс/см2), длиной 200 мм, условным диаметром 65 мм
|  | (Материалы для строительных работ) | [27 empty] | (Материалы для строительных работ)
|  | Всего по позиции |  |  | 10: 864.06 | [15 empty] | Всего по позиции
26 | ТЦ_18.1.06.01_74_7447142583_31.10.2022_02 | Балансировочный клапан КБЧ серия 10 Ду65мм |  |  | шт |  |  | 2 | 15378.28 |  | 4025.73 | 7.64 | 30756.56 | [9 empty] | Балансировочный клапан КБЧ серия 10 Ду65мм
|  | (Материалы для строительных работ) | [27 empty] | (Материалы для строительных работ)
|  | Цена=18453,94/1,2 | [28 empty] | Цена=18453,94/1,2
|  | Всего по позиции |  |  | 10: 4025.73; 12: 30756.56 | [15 empty] | Всего по позиции
27 | ТССЦ-507-1001 | Фланцы стальные плоские приварные из стали ВСт3сп2, ВСт3сп3, давлением: 1,6 МПа (16 кгс/см ), диаметром 65 мм |  |  | 4: шт.; 7: 8; 8: 62.5; 10: 500 | [9 empty] | Фланцы стальные плоские приварные из стали ВСт3сп2, ВСт3сп3, давлением: 1,6 МПа (16 кгс/см ), диаметром 65 мм
|  | (Материалы для строительных работ) | [27 empty] | (Материалы для строительных работ)
|  | Всего по позиции |  |  | 10: 500 | [15 empty] | Всего по позиции
28 | ТЕРм12-12-003-03 | Арматура фланцевая с электрическим приводом на условное давление до 4 МПа, диаметр условного прохода: 50 мм |  |  | 4: 1 шт.; 7: 1 | [9 empty] | Арматура фланцевая с электрическим приводом на условное давление до 4 МПа, диаметр условного прохода: 50 мм
| 1 | ОТ |  |  | 8: 54.72; 10: 54.72; 11: 22.77; 12: 1245.97 | [11 empty] | ОТ
| 2 | ЭМ |  |  | 8: 4.13; 10: 4.13 | [11 empty] | ЭМ
| 4 | М |  |  | 8: 5.86; 10: 5.86 | [11 empty] | М
|  | ЗТ |  |  | 4: чел.-ч; 5: 4.5; 7: 4.5 | [13 empty] | ЗТ
|  | Итого по расценке |  |  | 8: 64.71; 10: 64.71 | [14 empty] | Итого по расценке
|  | ФОТ |  |  | 10: 54.72; 12: 1245.97 | [13 empty] | ФОТ
| Приказ № 812/пр от 21.12.2020 Прил. п.54 | НР Технологические трубопроводы |  |  | 4: %; 5: 90; 7: 90; 10: 49.25; 12: 1121.37 | [13 empty] | НР Технологические трубопроводы
| Приказ № 774/пр от 11.12.2020 Прил. п.54 | СП Технологические трубопроводы |  |  | 4: %; 5: 46; 7: 46; 10: 25.17; 12: 573.15 | [13 empty] | СП Технологические трубопроводы
|  | Всего по позиции |  |  | 10: 139.13 | [15 empty] | Всего по позиции
29 О | ТЦ_69.1.03.03_74_7447142583_31.10.2022_02 | Клапан регулирующий двухходовой фланцевый VFM- 2R, Ду 50мм |  |  | 1шт. |  |  | 1 | 44658.33 |  | 7946.32 | 5.62 | 44658.33 | [9 empty] | Клапан регулирующий двухходовой фланцевый VFM- 2R, Ду 50мм
|  | (Инженерное оборудование) | [27 empty] | (Инженерное оборудование)
|  | Цена=53590/1,2 | [28 empty] | Цена=53590/1,2
|  | Всего по позиции |  |  | 10: 7946.32; 12: 44658.33 | [15 empty] | Всего по позиции
30 | ТССЦ-507-1000 | Фланцы стальные плоские приварные из стали ВСт3сп2, ВСт3сп3, давлением: 1,6 МПа (16 кгс/см ), диаметром 50 мм |  |  | 4: шт.; 7: 2; 8: 49.7; 10: 99.4 | [9 empty] | Фланцы стальные плоские приварные из стали ВСт3сп2, ВСт3сп3, давлением: 1,6 МПа (16 кгс/см ), диаметром 50 мм
|  | (Материалы для строительных работ) | [27 empty] | (Материалы для строительных работ)
|  | Всего по позиции |  |  | 10: 99.4 | [15 empty] | Всего по позиции
31 | ТЕРм11-05-001-01 | Механизм исполнительный, масса: до 20 кг |  |  | 4: 1 шт.; 7: 1 | [9 empty] | Механизм исполнительный, масса: до 20 кг
| 1 | ОТ |  |  | 8: 6.36; 10: 6.36; 11: 22.77; 12: 144.82 | [11 empty] | ОТ
| 2 | ЭМ |  |  | 8: 32.49; 10: 32.49 | [11 empty] | ЭМ
| 3 | в т.ч. ОТм |  |  | 8: 3.76; 10: 3.76; 11: 22.77; 12: 85.62 | [11 empty] | в т.ч. ОТм
| 4 | М |  |  | 8: 8.74; 10: 8.74 | [11 empty] | М
|  | ЗТ |  |  | 4: чел.-ч; 5: 0.59; 7: 0.59 | [13 empty] | ЗТ
|  | ЗТм |  |  | 4: чел.-ч; 5: 0.23; 7: 0.23 | [13 empty] | ЗТм
|  | Итого по расценке |  |  | 8: 47.59; 10: 47.59 | [14 empty] | Итого по расценке
|  | ФОТ |  |  | 10: 10.12; 12: 230.44 | [13 empty] | ФОТ
| Приказ № 812/пр от 21.12.2020 Прил. п.53 | НР Приборы, средства автоматизации и вычислительной техники |  |  | 4: %; 5: 90; 7: 90; 10: 9.11; 12: 207.4 | [13 empty] | НР Приборы, средства автоматизации и вычислительной техники
| Приказ № 774/пр от 11.12.2020 Прил. п.53 | СП Приборы, средства автоматизации и вычислительной техники |  |  | 4: %; 5: 46; 7: 46; 10: 4.66; 12: 106 | [13 empty] | СП Приборы, средства автоматизации и вычислительной техники
|  | Всего по позиции |  |  | 10: 61.36 | [15 empty] | Всего по позиции
32 О | ТЦ_69.3.01.02_74_7447142583_31.10.2022_02 | Электропривод АRV-1000R 220 В |  |  | 1шт. |  |  | 1 | 37870 |  | 6738.43 | 5.62 | 37870 | [9 empty] | Электропривод АRV-1000R 220 В
|  | (Инженерное оборудование) | [27 empty] | (Инженерное оборудование)
|  | Цена=45444/1,2 | [28 empty] | Цена=45444/1,2
|  | Всего по позиции |  |  | 10: 6738.43; 12: 37870 | [15 empty] | Всего по позиции
33 | ТЦ_18.1.05.02_74_7447142583_31.10.2022_02 | Предохранительный регул. клапан VALTEC Ду50 |  |  | шт. |  |  | 1 | 7633.96 |  | 999.21 | 7.64 | 7633.96 | [9 empty] | Предохранительный регул. клапан VALTEC Ду50
|  | (Материалы для строительных работ) | [27 empty] | (Материалы для строительных работ)
|  | Цена=9160,75/1,2 | [28 empty] | Цена=9160,75/1,2
|  | Всего по позиции |  |  | 10: 999.21; 12: 7633.96 | [15 empty] | Всего по позиции
34 | ТССЦ-302-1833 | Кран шаровой муфтовый 11Б27П1, диаметром 25 мм |  |  | 4: шт.; 7: 8; 8: 60.8; 10: 486.4 | [9 empty] | Кран шаровой муфтовый 11Б27П1, диаметром 25 мм
|  | (Материалы для строительных работ) | [27 empty] | (Материалы для строительных работ)
|  | Всего по позиции |  |  | 10: 486.4 | [15 empty] | Всего по позиции
35 | ТССЦ-302-1831 | Кран шаровой муфтовый 11Б27П1, диаметром 15 мм |  |  | 4: шт.; 7: 5; 8: 29.3; 10: 146.5 | [9 empty] | Кран шаровой муфтовый 11Б27П1, диаметром 15 мм
|  | (Материалы для строительных работ) | [27 empty] | (Материалы для строительных работ)
|  | Всего по позиции |  |  | 10: 146.5 | [15 empty] | Всего по позиции
36 | ТЕР18-06-002-04 | Установка грязевиков наружным диаметром патрубков: до 108 мм |  |  | 4: 1 шт.; 7: 2 | [9 empty] | Установка грязевиков наружным диаметром патрубков: до 108 мм
| Приказ от 04.08.2020 № 421/пр п.58б | При применении сметных норм, включенных в сборники ГЭСН (ФЕР, ТЕР), аналогичных технологическим процессам в новом строительстве, в том числе по возведению новых конструктивных элементов ОЗП=1,15; ЭМ=1,25 к расх.; ЗПМ=1,25; ТЗ=1,15; ТЗМ=1,25 | [21 empty] | При применении сметных норм, включенных в сборники ГЭСН (ФЕР, ТЕР), аналогичных технологическим процессам в новом строительстве, в том числе по возведению новых конструктивных элементов ОЗП=1,15; ЭМ=1,25 к расх.; ЗПМ=1,25; ТЗ=1,15; ТЗМ=1,25
| 1 | ОТ |  |  | 8: 45.79; 9: 1.15; 10: 105.32; 11: 22.77; 12: 2398.14 | [11 empty] | ОТ
| 2 | ЭМ |  |  | 8: 15.72; 9: 1.25; 10: 39.3 | [11 empty] | ЭМ
| 3 | в т.ч. ОТм |  |  | 8: 0.33; 9: 1.25; 10: 0.83; 11: 22.77; 12: 18.9 | [11 empty] | в т.ч. ОТм
| 4 | М |  |  | 8: 2533.32; 10: 5066.64 | [11 empty] | М
|  | ЗТ |  |  | 4: чел.-ч; 5: 3.9; 6: 1.15; 7: 8.97 | [13 empty] | ЗТ
|  | ЗТм |  |  | 4: чел.-ч; 5: 0.02; 6: 1.25; 7: 0.05 | [13 empty] | ЗТм
|  | Итого по расценке |  |  | 8: 2594.83; 10: 5211.26 | [14 empty] | Итого по расценке
|  | ФОТ |  |  | 10: 106.15; 12: 2417.04 | [13 empty] | ФОТ
| Приказ № 812/пр от 21.12.2020 Прил. п.16, Приказ № 812/пр от 21.12.2020 п.25 | НР Сантехнические работы - внутренние (трубопроводы, водопровод, канализация, отопление, газоснабжение, вентиляция и кондиционирование воздуха) |  |  | % | 121 | 0.9 | 108.9 |  |  | 115.6 |  | 2632.16 | [13 empty] | НР Сантехнические работы - внутренние (трубопроводы, водопровод, канализация, отопление, газоснабжение, вентиляция и кондиционирование воздуха)
| Приказ № 774/пр от 11.12.2020 Прил. п.16, Приказ № 774/пр от 11.12.2020 п.16 | СП Сантехнические работы - внутренние (трубопроводы, водопровод, канализация, отопление, газоснабжение, вентиляция и кондиционирование воздуха) |  |  | % | 72 | 0.85 | 61.2 |  |  | 64.96 |  | 1479.23 | [13 empty] | СП Сантехнические работы - внутренние (трубопроводы, водопровод, канализация, отопление, газоснабжение, вентиляция и кондиционирование воздуха)
|  | Всего по позиции |  |  | 10: 5391.82 | [15 empty] | Всего по позиции
37 | ТССЦ-507-0986 | Фланцы стальные плоские приварные из стали ВСт3сп2, ВСт3сп3, давлением: 1,0 МПа (10 кгс/см ), диаметром 100 мм |  |  | 4: шт.; 7: -8; 8: 83.2; 10: -665.6 | [9 empty] | Фланцы стальные плоские приварные из стали ВСт3сп2, ВСт3сп3, давлением: 1,0 МПа (10 кгс/см ), диаметром 100 мм
|  | (Материалы для строительных работ) | [27 empty] | (Материалы для строительных работ)
|  | Всего по позиции |  |  | 10: -665.6 | [15 empty] | Всего по позиции
38 | ТССЦ-507-1003 | Фланцы стальные плоские приварные из стали ВСт3сп2, ВСт3сп3, давлением: 1,6 МПа (16 кгс/см ), диаметром 100 мм |  |  | 4: шт.; 7: 4; 8: 90.8; 10: 363.2 | [9 empty] | Фланцы стальные плоские приварные из стали ВСт3сп2, ВСт3сп3, давлением: 1,6 МПа (16 кгс/см ), диаметром 100 мм
|  | (Материалы для строительных работ) | [27 empty] | (Материалы для строительных работ)
|  | Всего по позиции |  |  | 10: 363.2 | [15 empty] | Всего по позиции
39 | ТЕР18-06-007-07 | Установка фильтров диаметром: 100 мм |  |  | 4: 10 фильтров; 7: 0.2 | [9 empty] | Установка фильтров диаметром: 100 мм
| Приказ от 04.08.2020 № 421/пр п.58б | При применении сметных норм, включенных в сборники ГЭСН (ФЕР, ТЕР), аналогичных технологическим процессам в новом строительстве, в том числе по возведению новых конструктивных элементов ОЗП=1,15; ЭМ=1,25 к расх.; ЗПМ=1,25; ТЗ=1,15; ТЗМ=1,25 | [21 empty] | При применении сметных норм, включенных в сборники ГЭСН (ФЕР, ТЕР), аналогичных технологическим процессам в новом строительстве, в том числе по возведению новых конструктивных элементов ОЗП=1,15; ЭМ=1,25 к расх.; ЗПМ=1,25; ТЗ=1,15; ТЗМ=1,25
| 1 | ОТ |  |  | 8: 208.62; 9: 1.15; 10: 47.98; 11: 22.77; 12: 1092.5 | [11 empty] | ОТ
| 2 | ЭМ |  |  | 8: 175.28; 9: 1.25; 10: 43.82 | [11 empty] | ЭМ
| 3 | в т.ч. ОТм |  |  | 8: 5.39; 9: 1.25; 10: 1.35; 11: 22.77; 12: 30.74 | [11 empty] | в т.ч. ОТм
| 4 | М |  |  | 8: 29.85; 10: 5.97 | [11 empty] | М
Н | 301-9503 | Фильтры для очистки воды |  |  | 4: шт.; 5: 10; 7: 2 | [12 empty] | Фильтры для очистки воды
|  | ЗТ |  |  | 4: чел.-ч; 5: 17.77; 6: 1.15; 7: 4.0871 | [13 empty] | ЗТ
|  | ЗТм |  |  | 4: чел.-ч; 5: 0.33; 6: 1.25; 7: 0.0825 | [13 empty] | ЗТм
|  | Итого по расценке |  |  | 8: 413.75; 10: 97.77 | [14 empty] | Итого по расценке
|  | ФОТ |  |  | 10: 49.33; 12: 1123.24 | [13 empty] | ФОТ
| Приказ № 812/пр от 21.12.2020 Прил. п.16, Приказ № 812/пр от 21.12.2020 п.25 | НР Сантехнические работы - внутренние (трубопроводы, водопровод, канализация, отопление, газоснабжение, вентиляция и кондиционирование воздуха) |  |  | % | 121 | 0.9 | 108.9 |  |  | 53.72 |  | 1223.21 | [13 empty] | НР Сантехнические работы - внутренние (трубопроводы, водопровод, канализация, отопление, газоснабжение, вентиляция и кондиционирование воздуха)
| Приказ № 774/пр от 11.12.2020 Прил. п.16, Приказ № 774/пр от 11.12.2020 п.16 | СП Сантехнические работы - внутренние (трубопроводы, водопровод, канализация, отопление, газоснабжение, вентиляция и кондиционирование воздуха) |  |  | % | 72 | 0.85 | 61.2 |  |  | 30.19 |  | 687.42 | [13 empty] | СП Сантехнические работы - внутренние (трубопроводы, водопровод, канализация, отопление, газоснабжение, вентиляция и кондиционирование воздуха)
|  | Всего по позиции |  |  | 10: 181.68 | [15 empty] | Всего по позиции
40 | ТССЦ-301-1219 | Фильтры для очистки воды в трубопроводах систем отопления диаметром: 100 мм |  |  | 4: шт.; 7: 2; 8: 1050; 10: 2100 | [9 empty] | Фильтры для очистки воды в трубопроводах систем отопления диаметром: 100 мм
|  | (Материалы для строительных работ) | [27 empty] | (Материалы для строительных работ)
|  | Всего по позиции |  |  | 10: 2100 | [15 empty] | Всего по позиции
41 | ТССЦ-507-1003 | Фланцы стальные плоские приварные из стали ВСт3сп2, ВСт3сп3, давлением: 1,6 МПа (16 кгс/см ), диаметром 100 мм |  |  | 4: шт.; 7: 4; 8: 90.8; 10: 363.2 | [9 empty] | Фланцы стальные плоские приварные из стали ВСт3сп2, ВСт3сп3, давлением: 1,6 МПа (16 кгс/см ), диаметром 100 мм
|  | (Материалы для строительных работ) | [27 empty] | (Материалы для строительных работ)
|  | Всего по позиции |  |  | 10: 363.2 | [15 empty] | Всего по позиции
42 | ТЕР18-07-001-04 | Установка термометров в оправе прямых и угловых |  |  | 4: 1 компл.; 7: 6 | [9 empty] | Установка термометров в оправе прямых и угловых
| Приказ от 04.08.2020 № 421/пр п.58б | При применении сметных норм, включенных в сборники ГЭСН (ФЕР, ТЕР), аналогичных технологическим процессам в новом строительстве, в том числе по возведению новых конструктивных элементов ОЗП=1,15; ЭМ=1,25 к расх.; ЗПМ=1,25; ТЗ=1,15; ТЗМ=1,25 | [21 empty] | При применении сметных норм, включенных в сборники ГЭСН (ФЕР, ТЕР), аналогичных технологическим процессам в новом строительстве, в том числе по возведению новых конструктивных элементов ОЗП=1,15; ЭМ=1,25 к расх.; ЗПМ=1,25; ТЗ=1,15; ТЗМ=1,25
| 1 | ОТ |  |  | 8: 3.69; 9: 1.15; 10: 25.46; 11: 22.77; 12: 579.72 | [11 empty] | ОТ
| 4 | М |  |  | 8: 263.66; 10: 9.96 | [11 empty] | М
|  | ЗТ |  |  | 4: чел.-ч; 5: 0.31; 6: 1.15; 7: 2.139 | [13 empty] | ЗТ
|  | Итого по расценке |  |  | 8: 5.35; 10: 35.42 | [14 empty] | Итого по расценке
|  | ФОТ |  |  | 10: 25.46; 12: 579.72 | [13 empty] | ФОТ
| Приказ № 812/пр от 21.12.2020 Прил. п.16, Приказ № 812/пр от 21.12.2020 п.25 | НР Сантехнические работы - внутренние (трубопроводы, водопровод, канализация, отопление, газоснабжение, вентиляция и кондиционирование воздуха) |  |  | % | 121 | 0.9 | 108.9 |  |  | 27.73 |  | 631.32 | [13 empty] | НР Сантехнические работы - внутренние (трубопроводы, водопровод, канализация, отопление, газоснабжение, вентиляция и кондиционирование воздуха)
| Приказ № 774/пр от 11.12.2020 Прил. п.16, Приказ № 774/пр от 11.12.2020 п.16 | СП Сантехнические работы - внутренние (трубопроводы, водопровод, канализация, отопление, газоснабжение, вентиляция и кондиционирование воздуха) |  |  | % | 72 | 0.85 | 61.2 |  |  | 15.58 |  | 354.79 | [13 empty] | СП Сантехнические работы - внутренние (трубопроводы, водопровод, канализация, отопление, газоснабжение, вентиляция и кондиционирование воздуха)
|  | Всего по позиции |  |  | 10: 78.73 | [15 empty] | Всего по позиции
43 | ТССЦ-301-7173 | Термометр биметаллический показывающий ТБП до 250 град С, с гильзой, длина штока 150 мм (класс точности 1,5) |  |  | 4: компл.; 7: 6; 8: 95.83; 10: 574.98 | [9 empty] | Термометр биметаллический показывающий ТБП до 250 град С, с гильзой, длина штока 150 мм (класс точности 1,5)
|  | (Материалы для строительных работ) | [27 empty] | (Материалы для строительных работ)
|  | Всего по позиции |  |  | 10: 574.98 | [15 empty] | Всего по позиции
44 | ТЕР18-07-001-02 | Установка манометров: с трехходовым краном |  |  | 4: 1 компл.; 7: 17 | [9 empty] | Установка манометров: с трехходовым краном
| Приказ от 04.08.2020 № 421/пр п.58б | При применении сметных норм, включенных в сборники ГЭСН (ФЕР, ТЕР), аналогичных технологическим процессам в новом строительстве, в том числе по возведению новых конструктивных элементов ОЗП=1,15; ЭМ=1,25 к расх.; ЗПМ=1,25; ТЗ=1,15; ТЗМ=1,25 | [21 empty] | При применении сметных норм, включенных в сборники ГЭСН (ФЕР, ТЕР), аналогичных технологическим процессам в новом строительстве, в том числе по возведению новых конструктивных элементов ОЗП=1,15; ЭМ=1,25 к расх.; ЗПМ=1,25; ТЗ=1,15; ТЗМ=1,25
| 1 | ОТ |  |  | 8: 2.76; 9: 1.15; 10: 53.96; 11: 22.77; 12: 1228.67 | [11 empty] | ОТ
| 4 | М |  |  | 8: 207.09; 10: 3520.53 | [11 empty] | М
|  | ЗТ |  |  | 4: чел.-ч; 5: 0.22; 6: 1.15; 7: 4.301 | [13 empty] | ЗТ
|  | Итого по расценке |  |  | 8: 209.85; 10: 3574.49 | [14 empty] | Итого по расценке
|  | ФОТ |  |  | 10: 53.96; 12: 1228.67 | [13 empty] | ФОТ
| Приказ № 812/пр от 21.12.2020 Прил. п.16, Приказ № 812/пр от 21.12.2020 п.25 | НР Сантехнические работы - внутренние (трубопроводы, водопровод, канализация, отопление, газоснабжение, вентиляция и кондиционирование воздуха) |  |  | % | 121 | 0.9 | 108.9 |  |  | 58.76 |  | 1338.02 | [13 empty] | НР Сантехнические работы - внутренние (трубопроводы, водопровод, канализация, отопление, газоснабжение, вентиляция и кондиционирование воздуха)
| Приказ № 774/пр от 11.12.2020 Прил. п.16, Приказ № 774/пр от 11.12.2020 п.16 | СП Сантехнические работы - внутренние (трубопроводы, водопровод, канализация, отопление, газоснабжение, вентиляция и кондиционирование воздуха) |  |  | % | 72 | 0.85 | 61.2 |  |  | 33.02 |  | 751.95 | [13 empty] | СП Сантехнические работы - внутренние (трубопроводы, водопровод, канализация, отопление, газоснабжение, вентиляция и кондиционирование воздуха)
|  | Всего по позиции |  |  | 10: 3666.27 | [15 empty] | Всего по позиции
45 | ТЕРм11-02-001-01 | Прибор, устанавливаемый на резьбовых соединениях, масса: до 1,5 кг (датчик температуры регулятора, реле давления) |  |  | 4: 1 шт.; 7: 3 | [9 empty] | Прибор, устанавливаемый на резьбовых соединениях, масса: до 1,5 кг (датчик температуры регулятора, реле давления)
| 1 | ОТ |  |  | 8: 12.92; 10: 38.76; 11: 22.77; 12: 882.57 | [11 empty] | ОТ
| 4 | М |  |  | 8: 1.31; 10: 3.93 | [11 empty] | М
|  | ЗТ |  |  | 4: чел.-ч; 5: 1.03; 7: 3.09 | [13 empty] | ЗТ
|  | Итого по расценке |  |  | 8: 14.23; 10: 42.69 | [14 empty] | Итого по расценке
|  | ФОТ |  |  | 10: 38.76; 12: 882.57 | [13 empty] | ФОТ
| Приказ № 812/пр от 21.12.2020 Прил. п.53 | НР Приборы, средства автоматизации и вычислительной техники |  |  | 4: %; 5: 90; 7: 90; 10: 34.88; 12: 794.31 | [13 empty] | НР Приборы, средства автоматизации и вычислительной техники
| Приказ № 774/пр от 11.12.2020 Прил. п.53 | СП Приборы, средства автоматизации и вычислительной техники |  |  | 4: %; 5: 46; 7: 46; 10: 17.83; 12: 405.98 | [13 empty] | СП Приборы, средства автоматизации и вычислительной техники
|  | Всего по позиции |  |  | 10: 95.4 | [15 empty] | Всего по позиции
46 О | ТЦ_63.4.03.01_74_7447284820_31.10.2022_02 | Термометр сопротивления ДТС3105 Pt100 B3.70 |  |  | шт |  |  | 2 | 1498.65 |  | 533.33 | 5.62 | 2997.3 | [9 empty] | Термометр сопротивления ДТС3105 Pt100 B3.70
|  | (Инженерное оборудование) | [27 empty] | (Инженерное оборудование)
|  | Цена=1798,38/1,2 | [28 empty] | Цена=1798,38/1,2
|  | Всего по позиции |  |  | 10: 533.33; 12: 2997.3 | [15 empty] | Всего по позиции
47 О | ТЦ_62.1.04.01_74_7447142583_31.10.2022_02 | Реле давления КРI 35R |  |  | шт |  |  | 1 | 2875 |  | 511.57 | 5.62 | 2875 | [9 empty] | Реле давления КРI 35R
|  | (Инженерное оборудование) | [27 empty] | (Инженерное оборудование)
|  | Цена=3450/1,2 | [28 empty] | Цена=3450/1,2
|  | Всего по позиции |  |  | 10: 511.57; 12: 2875 | [15 empty] | Всего по позиции
48 | ТЕРм12-10-001-01 | Бобышки, штуцеры на условное давление: до 10 МПа |  |  | 4: 100 шт.; 7: 0.26 | [9 empty] | Бобышки, штуцеры на условное давление: до 10 МПа
| 1 | ОТ |  |  | 8: 795.26; 10: 206.77; 11: 22.77; 12: 4708.15 | [11 empty] | ОТ
| 2 | ЭМ |  |  | 8: 430.27; 10: 111.87 | [11 empty] | ЭМ
| 4 | М |  |  | 8: 2433.91; 10: 406.25 | [11 empty] | М
|  | ЗТ |  |  | 4: чел.-ч; 5: 65.4; 7: 17.004 | [13 empty] | ЗТ
|  | Итого по расценке |  |  | 8: 2788.04; 10: 724.89 | [14 empty] | Итого по расценке
|  | ФОТ |  |  | 10: 206.77; 12: 4708.15 | [13 empty] | ФОТ
| Приказ № 812/пр от 21.12.2020 Прил. п.54 | НР Технологические трубопроводы |  |  | 4: %; 5: 90; 7: 90; 10: 186.09; 12: 4237.34 | [13 empty] | НР Технологические трубопроводы
| Приказ № 774/пр от 11.12.2020 Прил. п.54 | СП Технологические трубопроводы |  |  | 4: %; 5: 46; 7: 46; 10: 95.11; 12: 2165.75 | [13 empty] | СП Технологические трубопроводы
|  | Всего по позиции |  |  | 10: 1006.09 | [15 empty] | Всего по позиции
49 | ТЕР18-05-001-01 | Установка насосов центробежных с электродвигателем, масса агрегата: до 0,1 т |  |  | 4: 1 насос; 7: 1 | [9 empty] | Установка насосов центробежных с электродвигателем, масса агрегата: до 0,1 т
| Приказ от 04.08.2020 № 421/пр п.58б | При применении сметных норм, включенных в сборники ГЭСН (ФЕР, ТЕР), аналогичных технологическим процессам в новом строительстве, в том числе по возведению новых конструктивных элементов ОЗП=1,15; ЭМ=1,25 к расх.; ЗПМ=1,25; ТЗ=1,15; ТЗМ=1,25 | [21 empty] | При применении сметных норм, включенных в сборники ГЭСН (ФЕР, ТЕР), аналогичных технологическим процессам в новом строительстве, в том числе по возведению новых конструктивных элементов ОЗП=1,15; ЭМ=1,25 к расх.; ЗПМ=1,25; ТЗ=1,15; ТЗМ=1,25
| 1 | ОТ |  |  | 8: 166.36; 9: 1.15; 10: 191.31; 11: 22.77; 12: 4356.13 | [11 empty] | ОТ
| 2 | ЭМ |  |  | 8: 13.88; 9: 1.25; 10: 17.35 | [11 empty] | ЭМ
| 3 | в т.ч. ОТм |  |  | 8: 0.82; 9: 1.25; 10: 1.03; 11: 22.77; 12: 23.45 | [11 empty] | в т.ч. ОТм
| 4 | М |  |  | 8: 144.62; 10: 64.02 | [11 empty] | М
Н | 301-9260 | Насосы с электродвигателем |  |  | 4: компл.; 5: 1; 7: 1 | [12 empty] | Насосы с электродвигателем
|  | ЗТ |  |  | 4: чел.-ч; 5: 14.17; 6: 1.15; 7: 16.2955 | [13 empty] | ЗТ
|  | ЗТм |  |  | 4: чел.-ч; 5: 0.05; 6: 1.25; 7: 0.0625 | [13 empty] | ЗТм
|  | Итого по расценке |  |  | 8: 244.26; 10: 272.68 | [14 empty] | Итого по расценке
|  | ФОТ |  |  | 10: 192.34; 12: 4379.58 | [13 empty] | ФОТ
| Приказ № 812/пр от 21.12.2020 Прил. п.16, Приказ № 812/пр от 21.12.2020 п.25 | НР Сантехнические работы - внутренние (трубопроводы, водопровод, канализация, отопление, газоснабжение, вентиляция и кондиционирование воздуха) |  |  | % | 121 | 0.9 | 108.9 |  |  | 209.46 |  | 4769.36 | [13 empty] | НР Сантехнические работы - внутренние (трубопроводы, водопровод, канализация, отопление, газоснабжение, вентиляция и кондиционирование воздуха)
| Приказ № 774/пр от 11.12.2020 Прил. п.16, Приказ № 774/пр от 11.12.2020 п.16 | СП Сантехнические работы - внутренние (трубопроводы, водопровод, канализация, отопление, газоснабжение, вентиляция и кондиционирование воздуха) |  |  | % | 72 | 0.85 | 61.2 |  |  | 117.71 |  | 2680.3 | [13 empty] | СП Сантехнические работы - внутренние (трубопроводы, водопровод, канализация, отопление, газоснабжение, вентиляция и кондиционирование воздуха)
|  | Всего по позиции |  |  | 10: 599.85 | [15 empty] | Всего по позиции
50 О | ТЦ_68.1.03.01_74_7453200459_31.10.2022_02 | Насос циркуляционный для отопления Wilo TOP-SD65/10 DM |  |  | шт |  |  | 1 | 143969.76 |  | 25617.4 | 5.62 | 143969.76 | [9 empty] | Насос циркуляционный для отопления Wilo TOP-SD65/10 DM
|  | (Инженерное оборудование) | [27 empty] | (Инженерное оборудование)
|  | Цена=172763,71/1,2 | [28 empty] | Цена=172763,71/1,2
|  | Всего по позиции |  |  | 10: 25617.4; 12: 143969.76 | [15 empty] | Всего по позиции
51 | ТССЦ-507-1001 | Фланцы стальные плоские приварные из стали ВСт3сп2, ВСт3сп3, давлением: 1,6 МПа (16 кгс/см ), диаметром 65 мм |  |  | 4: шт.; 7: 2; 8: 62.5; 10: 125 | [9 empty] | Фланцы стальные плоские приварные из стали ВСт3сп2, ВСт3сп3, давлением: 1,6 МПа (16 кгс/см ), диаметром 65 мм
|  | (Материалы для строительных работ) | [27 empty] | (Материалы для строительных работ)
|  | Всего по позиции |  |  | 10: 125 | [15 empty] | Всего по позиции
52 | ТЕР16-07-005-02 | Гидравлическое испытание трубопроводов систем отопления, водопровода и горячего водоснабжения диаметром: до 100 мм |  |  | 4: 100 м трубопровода; 7: 0.37 | [9 empty] | Гидравлическое испытание трубопроводов систем отопления, водопровода и горячего водоснабжения диаметром: до 100 мм
| Приказ от 04.08.2020 № 421/пр п.58б | При применении сметных норм, включенных в сборники ГЭСН (ФЕР, ТЕР), аналогичных технологическим процессам в новом строительстве, в том числе по возведению новых конструктивных элементов ОЗП=1,15; ЭМ=1,25 к расх.; ЗПМ=1,25; ТЗ=1,15; ТЗМ=1,25 | [21 empty] | При применении сметных норм, включенных в сборники ГЭСН (ФЕР, ТЕР), аналогичных технологическим процессам в новом строительстве, в том числе по возведению новых конструктивных элементов ОЗП=1,15; ЭМ=1,25 к расх.; ЗПМ=1,25; ТЗ=1,15; ТЗМ=1,25
| 1 | ОТ |  |  | 8: 73.75; 9: 1.15; 10: 31.38; 11: 22.77; 12: 714.52 | [11 empty] | ОТ
| 2 | ЭМ |  |  | 8: 14.81; 9: 1.25; 10: 6.85 | [11 empty] | ЭМ
| 4 | М |  |  | 8: 14.18; 10: 5.25 | [11 empty] | М
|  | ЗТ |  |  | 4: чел.-ч; 5: 5.01; 6: 1.15; 7: 2.1318 | [13 empty] | ЗТ
|  | Итого по расценке |  |  | 8: 102.74; 10: 43.48 | [14 empty] | Итого по расценке
|  | ФОТ |  |  | 10: 31.38; 12: 714.52 | [13 empty] | ФОТ
| Приказ № 812/пр от 21.12.2020 Прил. п.16, Приказ № 812/пр от 21.12.2020 п.25 | НР Сантехнические работы - внутренние (трубопроводы, водопровод, канализация, отопление, газоснабжение, вентиляция и кондиционирование воздуха) |  |  | % | 121 | 0.9 | 108.9 |  |  | 34.17 |  | 778.11 | [13 empty] | НР Сантехнические работы - внутренние (трубопроводы, водопровод, канализация, отопление, газоснабжение, вентиляция и кондиционирование воздуха)
| Приказ № 774/пр от 11.12.2020 Прил. п.16, Приказ № 774/пр от 11.12.2020 п.16 | СП Сантехнические работы - внутренние (трубопроводы, водопровод, канализация, отопление, газоснабжение, вентиляция и кондиционирование воздуха) |  |  | % | 72 | 0.85 | 61.2 |  |  | 19.2 |  | 437.29 | [13 empty] | СП Сантехнические работы - внутренние (трубопроводы, водопровод, канализация, отопление, газоснабжение, вентиляция и кондиционирование воздуха)
|  | Всего по позиции |  |  | 10: 96.85 | [15 empty] | Всего по позиции
53 | ТЕР16-07-005-01 | Гидравлическое испытание трубопроводов систем отопления, водопровода и горячего водоснабжения диаметром: до 50 мм |  |  | 4: 100 м трубопровода; 7: 0.005 | [9 empty] | Гидравлическое испытание трубопроводов систем отопления, водопровода и горячего водоснабжения диаметром: до 50 мм
| Приказ от 04.08.2020 № 421/пр п.58б | При применении сметных норм, включенных в сборники ГЭСН (ФЕР, ТЕР), аналогичных технологическим процессам в новом строительстве, в том числе по возведению новых конструктивных элементов ОЗП=1,15; ЭМ=1,25 к расх.; ЗПМ=1,25; ТЗ=1,15; ТЗМ=1,25 | [21 empty] | При применении сметных норм, включенных в сборники ГЭСН (ФЕР, ТЕР), аналогичных технологическим процессам в новом строительстве, в том числе по возведению новых конструктивных элементов ОЗП=1,15; ЭМ=1,25 к расх.; ЗПМ=1,25; ТЗ=1,15; ТЗМ=1,25
| 1 | ОТ |  |  | 8: 73.75; 9: 1.15; 10: 0.42; 11: 22.77; 12: 9.56 | [11 empty] | ОТ
| 2 | ЭМ |  |  | 8: 14.81; 9: 1.25; 10: 0.09 | [11 empty] | ЭМ
| 4 | М |  |  | 8: 5.47; 10: 0.03 | [11 empty] | М
|  | ЗТ |  |  | 4: чел.-ч; 5: 5.01; 6: 1.15; 7: 0.028807 | [13 empty] | ЗТ
|  | Итого по расценке |  |  | 8: 94.03; 10: 0.54 | [14 empty] | Итого по расценке
|  | ФОТ |  |  | 10: 0.42; 12: 9.56 | [13 empty] | ФОТ
| Приказ № 812/пр от 21.12.2020 Прил. п.16, Приказ № 812/пр от 21.12.2020 п.25 | НР Сантехнические работы - внутренние (трубопроводы, водопровод, канализация, отопление, газоснабжение, вентиляция и кондиционирование воздуха) |  |  | % | 121 | 0.9 | 108.9 |  |  | 0.46 |  | 10.41 | [13 empty] | НР Сантехнические работы - внутренние (трубопроводы, водопровод, канализация, отопление, газоснабжение, вентиляция и кондиционирование воздуха)
| Приказ № 774/пр от 11.12.2020 Прил. п.16, Приказ № 774/пр от 11.12.2020 п.16 | СП Сантехнические работы - внутренние (трубопроводы, водопровод, канализация, отопление, газоснабжение, вентиляция и кондиционирование воздуха) |  |  | % | 72 | 0.85 | 61.2 |  |  | 0.26 |  | 5.85 | [13 empty] | СП Сантехнические работы - внутренние (трубопроводы, водопровод, канализация, отопление, газоснабжение, вентиляция и кондиционирование воздуха)
|  | Всего по позиции |  |  | 10: 1.26 | [15 empty] | Всего по позиции
Общестроительные работы | [21 empty] | Общестроительные работы
54 | ТЕР13-03-002-04 | Огрунтовка металлических поверхностей за два раза: грунтовкой ГФ-021 |  |  | 4: 100 м2 окрашиваемой поверхности; 7: 0.2206 | [9 empty] | Огрунтовка металлических поверхностей за два раза: грунтовкой ГФ-021
| Приказ от 04.08.2020 № 421/пр п.58б | При применении сметных норм, включенных в сборники ГЭСН (ФЕР, ТЕР), аналогичных технологическим процессам в новом строительстве, в том числе по возведению новых конструктивных элементов ОЗП=1,15; ЭМ=1,25 к расх.; ЗПМ=1,25; ТЗ=1,15; ТЗМ=1,25 | [21 empty] | При применении сметных норм, включенных в сборники ГЭСН (ФЕР, ТЕР), аналогичных технологическим процессам в новом строительстве, в том числе по возведению новых конструктивных элементов ОЗП=1,15; ЭМ=1,25 к расх.; ЗПМ=1,25; ТЗ=1,15; ТЗМ=1,25
| 1 | ОТ |  |  | 8: 71.47; 9: 1.15; 10: 18.13; 11: 22.77; 12: 412.82 | [11 empty] | ОТ
| 2 | ЭМ |  |  | 8: 10.15; 9: 1.25; 10: 2.8 | [11 empty] | ЭМ
| 3 | в т.ч. ОТм |  |  | 8: 0.12; 9: 1.25; 10: 0.03; 11: 22.77; 12: 0.68 | [11 empty] | в т.ч. ОТм
| 4 | М |  |  | 8: 250.36; 10: 55.23 | [11 empty] | М
|  | ЗТ |  |  | 4: чел.-ч; 5: 5.31; 6: 1.15; 7: 1.3471 | [13 empty] | ЗТ
|  | ЗТм |  |  | 4: чел.-ч; 5: 0.01; 6: 1.25; 7: 0.0027575 | [13 empty] | ЗТм
|  | Итого по расценке |  |  | 8: 331.98; 10: 76.16 | [14 empty] | Итого по расценке
|  | ФОТ |  |  | 10: 18.16; 12: 413.5 | [13 empty] | ФОТ
| Приказ № 812/пр от 21.12.2020 Прил. п.13, Приказ № 812/пр от 21.12.2020 п.25 | НР Защита строительных конструкций и оборудования от коррозии |  |  | % | 94 | 0.9 | 84.6 |  |  | 15.36 |  | 349.82 | [13 empty] | НР Защита строительных конструкций и оборудования от коррозии
| Приказ № 774/пр от 11.12.2020 Прил. п.13, Приказ № 774/пр от 11.12.2020 п.16 | СП Защита строительных конструкций и оборудования от коррозии |  |  | % | 51 | 0.85 | 43.35 |  |  | 7.87 |  | 179.25 | [13 empty] | СП Защита строительных конструкций и оборудования от коррозии
|  | Всего по позиции |  |  | 10: 99.39 | [15 empty] | Всего по позиции
55 | ТЕР13-03-004-23 | Окраска металлических огрунтованных поверхностей: краской БТ-177 серебристой |  |  | 4: 100 м2 окрашиваемой поверхности; 7: 0.1103 | [9 empty] | Окраска металлических огрунтованных поверхностей: краской БТ-177 серебристой
| Приказ от 04.08.2020 № 421/пр п.58б | При применении сметных норм, включенных в сборники ГЭСН (ФЕР, ТЕР), аналогичных технологическим процессам в новом строительстве, в том числе по возведению новых конструктивных элементов ОЗП=1,15; ЭМ=1,25 к расх.; ЗПМ=1,25; ТЗ=1,15; ТЗМ=1,25 | [21 empty] | При применении сметных норм, включенных в сборники ГЭСН (ФЕР, ТЕР), аналогичных технологическим процессам в новом строительстве, в том числе по возведению новых конструктивных элементов ОЗП=1,15; ЭМ=1,25 к расх.; ЗПМ=1,25; ТЗ=1,15; ТЗМ=1,25
| 1 | ОТ |  |  | 8: 33.03; 9: 1.15; 10: 4.19; 11: 22.77; 12: 95.41 | [11 empty] | ОТ
| 2 | ЭМ |  |  | 8: 13.17; 9: 1.25; 10: 1.82 | [11 empty] | ЭМ
| 3 | в т.ч. ОТм |  |  | 8: 0.12; 9: 1.25; 10: 0.02; 11: 22.77; 12: 0.46 | [11 empty] | в т.ч. ОТм
| 4 | М |  |  | 8: 373.41; 10: 41.19 | [11 empty] | М
|  | ЗТ |  |  | 4: чел.-ч; 5: 2.88; 6: 1.15; 7: 0.36531 | [13 empty] | ЗТ
|  | ЗТм |  |  | 4: чел.-ч; 5: 0.01; 6: 1.25; 7: 0.0013788 | [13 empty] | ЗТм
|  | Итого по расценке |  |  | 8: 419.61; 10: 47.2 | [14 empty] | Итого по расценке
|  | ФОТ |  |  | 10: 4.21; 12: 95.87 | [13 empty] | ФОТ
| Приказ № 812/пр от 21.12.2020 Прил. п.13, Приказ № 812/пр от 21.12.2020 п.25 | НР Защита строительных конструкций и оборудования от коррозии |  |  | % | 94 | 0.9 | 84.6 |  |  | 3.56 |  | 81.11 | [13 empty] | НР Защита строительных конструкций и оборудования от коррозии
| Приказ № 774/пр от 11.12.2020 Прил. п.13, Приказ № 774/пр от 11.12.2020 п.16 | СП Защита строительных конструкций и оборудования от коррозии |  |  | % | 51 | 0.85 | 43.35 |  |  | 1.83 |  | 41.56 | [13 empty] | СП Защита строительных конструкций и оборудования от коррозии
|  | Всего по позиции |  |  | 10: 52.59 | [15 empty] | Всего по позиции
56 | ТЕР26-01-017-01 | Изоляция трубопроводов изделиями из вспененного каучука («Армофлекс»), вспененного полиэтилена («Термофлекс»): трубками |  |  | 4: 10 м трубопровода; 7: 3.75 | [9 empty] | Изоляция трубопроводов изделиями из вспененного каучука («Армофлекс»), вспененного полиэтилена («Термофлекс»): трубками
| Приказ от 04.08.2020 № 421/пр п.58б | При применении сметных норм, включенных в сборники ГЭСН (ФЕР, ТЕР), аналогичных технологическим процессам в новом строительстве, в том числе по возведению новых конструктивных элементов ОЗП=1,15; ЭМ=1,25 к расх.; ЗПМ=1,25; ТЗ=1,15; ТЗМ=1,25 | [21 empty] | При применении сметных норм, включенных в сборники ГЭСН (ФЕР, ТЕР), аналогичных технологическим процессам в новом строительстве, в том числе по возведению новых конструктивных элементов ОЗП=1,15; ЭМ=1,25 к расх.; ЗПМ=1,25; ТЗ=1,15; ТЗМ=1,25
| 1 | ОТ |  |  | 8: 44.14; 9: 1.15; 10: 190.35; 11: 22.77; 12: 4334.27 | [11 empty] | ОТ
| 2 | ЭМ |  |  | 8: 26.58; 9: 1.25; 10: 124.59 | [11 empty] | ЭМ
| 4 | М |  |  | 8: 587.19; 10: 291 | [11 empty] | М
Н | 104-9400 | Трубки из вспененного каучука, полиэтилена |  |  | 4: м; 5: 11; 7: 41.25 | [12 empty] | Трубки из вспененного каучука, полиэтилена
|  | ЗТ |  |  | 4: чел.-ч; 5: 3.52; 6: 1.15; 7: 15.18 | [13 empty] | ЗТ
|  | Итого по расценке |  |  | 8: 148.32; 10: 605.94 | [14 empty] | Итого по расценке
|  | ФОТ |  |  | 10: 190.35; 12: 4334.27 | [13 empty] | ФОТ
| Приказ № 812/пр от 21.12.2020 Прил. п.20, Приказ № 812/пр от 21.12.2020 п.25 | НР Теплоизоляционные работы |  |  | % | 97 | 0.9 | 87.3 |  |  | 166.18 |  | 3783.82 | [13 empty] | НР Теплоизоляционные работы
| Приказ № 774/пр от 11.12.2020 Прил. п.20, Приказ № 774/пр от 11.12.2020 п.16 | СП Теплоизоляционные работы |  |  | % | 55 | 0.85 | 46.75 |  |  | 88.99 |  | 2026.27 | [13 empty] | СП Теплоизоляционные работы
|  | Всего по позиции |  |  | 10: 861.11 | [15 empty] | Всего по позиции
57 | ТССЦ-104-0863 | Трубки теплоизоляционные из вспененного полиэтилена типа THERMAFLEX FRZ толщиной 13 мм, диаметром 114 мм |  |  | 4: м; 7: 4.4; 8: 57.6; 10: 253.44 | [9 empty] | Трубки теплоизоляционные из вспененного полиэтилена типа THERMAFLEX FRZ толщиной 13 мм, диаметром 114 мм
|  | (Материалы для строительных работ) | [27 empty] | (Материалы для строительных работ)
|  | Всего по позиции |  |  | 10: 253.44 | [15 empty] | Всего по позиции
58 | ТССЦ-104-0284 | Трубки из вспененного полиэтилена, внутренний диаметр 110 мм, толщина 13 мм |  |  | 4: м; 7: 7.7; 8: 39.2; 10: 301.84 | [9 empty] | Трубки из вспененного полиэтилена, внутренний диаметр 110 мм, толщина 13 мм
|  | (Материалы для строительных работ) | [27 empty] | (Материалы для строительных работ)
|  | Всего по позиции |  |  | 10: 301.84 | [15 empty] | Всего по позиции
59 | ТССЦ-104-0819 | Трубки высокотемпературные из вспененного каучука К-FLEX SOLAR HT, толщиной: 13 мм диаметром 89 мм |  |  | 4: м; 7: 11; 8: 90.76; 10: 998.36 | [9 empty] | Трубки высокотемпературные из вспененного каучука К-FLEX SOLAR HT, толщиной: 13 мм диаметром 89 мм
|  | (Материалы для строительных работ) | [27 empty] | (Материалы для строительных работ)
|  | Всего по позиции |  |  | 10: 998.36 | [15 empty] | Всего по позиции
60 | ТССЦ-104-0283 | Трубки из вспененного полиэтилена, внутренний диаметр 89 мм, толщина 13 мм |  |  | 4: м; 7: 15.4; 8: 24.5; 10: 377.3 | [9 empty] | Трубки из вспененного полиэтилена, внутренний диаметр 89 мм, толщина 13 мм
|  | (Материалы для строительных работ) | [27 empty] | (Материалы для строительных работ)
|  | Всего по позиции |  |  | 10: 377.3 | [15 empty] | Всего по позиции
61 | ТССЦ-104-0818 | Трубки высокотемпературные из вспененного каучука К-FLEX SOLAR HT, толщиной: 13 мм диаметром 76 мм |  |  | 4: м; 7: 0.66; 8: 81.06; 10: 53.5 | [9 empty] | Трубки высокотемпературные из вспененного каучука К-FLEX SOLAR HT, толщиной: 13 мм диаметром 76 мм
|  | (Материалы для строительных работ) | [27 empty] | (Материалы для строительных работ)
|  | Всего по позиции |  |  | 10: 53.5 | [15 empty] | Всего по позиции
62 | ТССЦ-104-0282 | Трубки из вспененного полиэтилена, внутренний диаметр: 76 мм, толщина 13 мм |  |  | 4: м; 7: 1.54; 8: 22; 10: 33.88 | [9 empty] | Трубки из вспененного полиэтилена, внутренний диаметр: 76 мм, толщина 13 мм
|  | (Материалы для строительных работ) | [27 empty] | (Материалы для строительных работ)
|  | Всего по позиции |  |  | 10: 33.88 | [15 empty] | Всего по позиции
63 | ТССЦ-104-0280 | Трубки из вспененного полиэтилена, внутренний диаметр: 60 мм, толщина 13 мм |  |  | 4: м; 7: 0.55; 8: 17.2; 10: 9.46 | [9 empty] | Трубки из вспененного полиэтилена, внутренний диаметр: 60 мм, толщина 13 мм
|  | (Материалы для строительных работ) | [27 empty] | (Материалы для строительных работ)
|  | Всего по позиции |  |  | 10: 9.46 | [15 empty] | Всего по позиции
|  | Итоги по смете: | [29 empty] | Итоги по смете:
|  | Итого прямые затраты (справочно) |  |  | 10: 41182.84; 12: 346705.57 | [19 empty] | Итого прямые затраты (справочно)
|  | в том числе: | [30 empty] | в том числе:
|  | Оплата труда рабочих |  |  | 10: 2010.22; 12: 45772.71 | [19 empty] | Оплата труда рабочих
|  | Эксплуатация машин |  |  | 10: 675.12; 12: 6811.96 | [19 empty] | Эксплуатация машин
|  | в том числе оплата труда машинистов (Отм) |  |  | 10: 16.37; 12: 372.76 | [19 empty] | в том числе оплата труда машинистов (Отм)
|  | Материалы |  |  | 10: 38497.5; 12: 294120.9 | [19 empty] | Материалы
|  | Строительные работы |  |  | 10: 43144.21; 12: 399675.57 | [19 empty] | Строительные работы
|  | в том числе: | [30 empty] | в том числе:
|  | оплата труда |  |  | 10: 1703.61; 12: 38791.2 | [19 empty] | оплата труда
| (74), ТЕР, 3 кв 2022 (СМР), Письмо Минстроя России от 07.09.2022 г. №45276-СИ/09 прил.1 | эксплуатация машин и механизмов |  |  | 10: 526.63; 11: 10.09; 12: 5313.7 | [19 empty] | эксплуатация машин и механизмов
|  | в том числе оплата труда машинистов (ОТм) |  |  | 10: 12.61; 12: 287.14 | [19 empty] | в том числе оплата труда машинистов (ОТм)
| (74), ТЕР, 3 кв 2022 (СМР), Письмо Минстроя России от 07.09.2022 г. №45276-СИ/09 прил.1 | материалы |  |  | 10: 38072.72; 11: 7.64; 12: 290875.58 | [19 empty] | материалы
|  | накладные расходы |  |  | 10: 1822.42; 12: 41496.36 | [19 empty] | накладные расходы
|  | сметная прибыль |  |  | 10: 1018.83; 12: 23198.73 | [19 empty] | сметная прибыль
|  | Монтажные работы |  |  | 10: 1301.98; 12: 21336.39 | [19 empty] | Монтажные работы
|  | в том числе: | [30 empty] | в том числе:
|  | оплата труда |  |  | 10: 306.61; 12: 6981.51 | [19 empty] | оплата труда
| (74), ТЕР, 3 кв 2022 (СМР), Письмо Минстроя России от 07.09.2022 г. №45276-СИ/09 прил.1 | эксплуатация машин и механизмов |  |  | 10: 148.49; 11: 10.09; 12: 1498.26 | [19 empty] | эксплуатация машин и механизмов
|  | в том числе оплата труда машинистов (ОТм) |  |  | 10: 3.76; 12: 85.62 | [19 empty] | в том числе оплата труда машинистов (ОТм)
| (74), ТЕР, 3 кв 2022 (СМР), Письмо Минстроя России от 07.09.2022 г. №45276-СИ/09 прил.1 | материалы |  |  | 10: 424.78; 11: 7.64; 12: 3245.32 | [19 empty] | материалы
|  | накладные расходы |  |  | 10: 279.33; 12: 6360.42 | [19 empty] | накладные расходы
|  | сметная прибыль |  |  | 10: 142.77; 12: 3250.88 | [19 empty] | сметная прибыль
|  | Оборудование |  |  | 10: 41347.05; 12: 232370.42 | [19 empty] | Оборудование
| 3 кв 2022 (ОБ), Письмо Минстроя России от 23.08.2022 г. №42220-АЛ/09 прил.5 | Инженерное оборудование |  |  | 10: 41347.05; 11: 5.62; 12: 232370.42 | [19 empty] | Инженерное оборудование
|  | Итого |  |  | 10: 85793.24; 12: 653382.38 | [20 empty] | Итого
|  | Итого с понижением (- 108 123,22) согласно Постановления № 475-п от 08.10.2021г. |  |  | 12: 545259.16
|  | Итого ФОТ (справочно) |  |  | 10: 2026.59; 12: 46145.47 | [19 empty] | Итого ФОТ (справочно)
|  | Итого накладные расходы (справочно) |  |  | 10: 2101.75; 12: 47856.78 | [19 empty] | Итого накладные расходы (справочно)
|  | Итого сметная прибыль (справочно) |  |  | 10: 1161.6; 12: 26449.61 | [19 empty] | Итого сметная прибыль (справочно)
|  | НДС 20% |  |  | 12: 109051.84 | [21 empty] | НДС 20%
|  | Итого |  |  | 12: 654311 | [22 empty] | Итого
|  | Строительный контроль 2,14% |  |  | 12: 14002.26 | [21 empty] | Строительный контроль 2,14%
|  | ВСЕГО по смете |  |  | 12: 668313.26 | [23 empty] | ВСЕГО по смете
|  | в том числе: | [30 empty] | в том числе:
|  | материальные ресурсы, отсутствующие в ФРСН |  |  | 10: 7622.53; 12: 58236.1 | [19 empty] | материальные ресурсы, отсутствующие в ФРСН
|  | оборудование, отсутствующее в ФРСН |  |  | 10: 41347.05; 12: 232370.39 | [19 empty] | оборудование, отсутствующее в ФРСН
| Составил: |  | Директор Н.В. Вольф
(должность, подпись, Ф.И.О)
| Проверил: |  | Инженер-сметчик Отдела строительного контроля Л.В. Хоменко
(должность, подпись, Ф.И.О)
| Проверил: |  | Заместитель начальника Отдела строительного контроля ООО «Мой дом Урал» А.Е. Бакунов
(должность, подпись, Ф.И.О)
¹ Зарегистрирован Министерством юстиции Российской Федерации 10 сентября 2019 г., регистрационный № 55869), с изменениями, внесенными приказом Министерства строительства и жилищно-коммунального хозяйства Российской Федерации от 20 февраля 2021 г. № 79/пр (зарегистрирован Министерством юстиции Российской Федерации 9 августа 2021 г., регистрационный № 64577)
² Под прочими затратами понимаются затраты, учитываемые в соответствии с пунктом 184 Методики.
³ Под прочими работами понимаются затраты, учитываемые в соответствии с пунктами 122-128 Методики.