## Лист1
Приложение 2.2 к договору №______ от "_____"_____________________
УТВЕРЖДАЮ: |  |  |  | СОГЛАСОВАНО: |  |  |  |  | СОГЛАСОВАНО:
Заказчик:Директор |  |  |  | Уполномоченное лицо собственников МКД
ООО"Мой дом Урал"
____________________/О.В.Емелина/ |  |  |  | ___________________/А.Н. Мацына / |  |  |  |  | ___________________ / _____________________/
"_____" _________ 2023 года |  |  |  | "_____" __________2023 года |  |  |  |  | "_____" __________2023 года
Наименование программного продукта |  |  | ПК РИК (вер. 1.3.230110) | [8 empty] | Наименование программного продукта
Наименование редакции сметных нормативов |  |  | ТСНБ-2001 Челябинской области (эталон) с доп. и изм. 5 (приказ Минстроя России № 140/пр) | [8 empty] | Наименование редакции сметных нормативов
Капитальный ремонт общего имущества в многоквартирном доме
(наименование стройки)
МКД по адресу: г.Челябинск, ул. Чайковского, дом №185
(наименование объекта капитального строительства)
ЛОКАЛЬНЫЙ СМЕТНЫЙ РАСЧЁТ (СМЕТА) № | [6 empty] | 2/23-5-ИОС-2-23 | [6 empty] | СТЭН- 2/23-5-ИОС-2-О
Ремонт внутридомовой инженерной системы горячего водоснабжения (9-11подъезды, в осях 7-9/А-Б) | [12 empty] | Ремонт внутридомовых инженерной системы холодного водоснабжения по адресу: г.Челябинск, ул. Чайковского,дом№185
(наименование конструктивного решения)
Составлен |  | базисно-индексным | методом
Основание |  | Проект СТЭН- 2/23-5 ИОС-2
(проектная и (или) иная техническая документация)
Составлен(а) в текущем (базисном) уровне цен |  |  | на 4 кв 2022 |  | (01.01.2000)
Сметная стоимость |  | 2 569,541 (201,555) | тыс. руб. | Средства на оплату труда рабочих |  |  |  | 632,695 (27,354) |  |  | тыс. руб.
в том числе
строительных работ |  | 2 610,971 (192,937) | тыс. руб. | Нормативные затраты труда рабочих |  |  |  | 2276.4065 |  |  | чел.-ч.
монтажных работ |  | 67,563 (8,618) | тыс. руб. | Нормативные затраты труда машинистов |  |  |  | 15.4089 |  |  | чел.-ч.
оборудования
прочих затрат |  |  |  | Расчетный измеритель конструктивного решения
№ п/п | Обоснование | Наименование работ и затрат | Единица измерения | Количество |  |  | Сметная стоимость в базисном уровне цен (в текущем уровне цен (гр.8) для ресурсов, отсутствующих в СНБ), руб. |  |  | Индексы | Сметная стоимость в текущем уровне цен, руб. |  |  |  | № п/п | Обоснование | Наименование работ и затрат | Единица измерения | Количество | Сметная стоимость в базисном уровне цен (в текущем уровне цен (гр.8) для ресурсов, отсутствующих в СНБ), руб. | Индексы | Сметная стоимость в текущем уровне цен, руб.
|  |  |  | на единицу | коэффициенты | всего с учётом коэффициентов | на единицу измерения | коэффициенты | всего
1 | 2 | 3 | 4 | 5 | 6 | 7 | 8 | 9 | 10 | 11 | 12
Раздел 1. 9-11подъезды, в осях 7-9/А-Б | [12 empty] | Раздел 1. 9-11подъезды, в осях 7-9/А-Б)
1 | ТЕРр 65-1-1 (Приказ № 140/пр от 27.02.2015) | Разборка трубопроводов из водогазопроводных труб диаметром до 32 мм | 100 м трубопровода | 7.258 |  | 7.258
Объём: 92+214.8+419
| 1 | ОТ |  |  |  |  | 364.28 |  | 2643.94 | 23.13 | 61154.33
| 3 | ЭМ |  |  |  |  | 7.63 |  | 55.38
| 2 | в т. ч. ОТм |  |  |  |  | 1.63 |  | 11.83 | 23.13 | 273.63
| 4 | М |  |  |  |  | 60.42 |  | 438.53
| H46 | % ВЫПОЛHЕHИЯ РАБОТ |  | 100 | 100
|  | ЗТ | чел.-ч | 34.66 |  | 251.56
|  | ЗТм | чел.-ч | 0.1 |  | 0.73
|  | Итого по расценке |  |  |  |  | 432.33 |  | 3137.85
|  | ФОТ | [6 empty] | 2655.77 |  | 61427.96
| Пр/812-099.1-1 | НР | % | 87 |  | 87 |  |  | 2310.52 |  | 53442.33
| Пр/774-099.1 | СП | % | 44 |  | 44 |  |  | 1168.54 |  | 27028.3
|  | Всего по позиции | [6 empty] | 6616.91
2 | ТЕРр 65-1-2 (Приказ № 140/пр от 27.02.2015) | Разборка трубопроводов из водогазопроводных труб диаметром до 63 мм | 100 м трубопровода | 0.71 |  | 0.71
| 1 | ОТ |  |  |  |  | 626.61 |  | 444.89 | 23.13 | 10290.31
| 3 | ЭМ |  |  |  |  | 13.09 |  | 9.29
| 2 | в т. ч. ОТм |  |  |  |  | 2.78 |  | 1.97 | 23.13 | 45.57
| 4 | М |  |  |  |  | 104.07 |  | 73.89
| H46 | % ВЫПОЛHЕHИЯ РАБОТ |  | 100 | 100
|  | ЗТ | чел.-ч | 59.62 |  | 42.33
|  | ЗТм | чел.-ч | 0.17 |  | 0.12
|  | Итого по расценке |  |  |  |  | 743.77 |  | 528.07
|  | ФОТ | [6 empty] | 446.86 |  | 10335.88
| Пр/812-099.1-1 | НР | % | 87 |  | 87 |  |  | 388.77 |  | 8992.22
| Пр/774-099.1 | СП | % | 44 |  | 44 |  |  | 196.62 |  | 4547.79
|  | Всего по позиции | [6 empty] | 1113.46
3 | ТЕРр 65-1-3 (Приказ № 140/пр от 27.02.2015) | Разборка трубопроводов из водогазопроводных труб диаметром до 100 мм | 100 м трубопровода | 1.812 |  | 1.812
Объём: 3.0+170.2+8.0
| 1 | ОТ |  |  |  |  | 802.75 |  | 1454.58 | 23.13 | 33644.44
| 3 | ЭМ |  |  |  |  | 17.15 |  | 31.08
| 2 | в т. ч. ОТм |  |  |  |  | 4.25 |  | 7.7 | 23.13 | 178.1
| 4 | М |  |  |  |  | 119.33 |  | 216.23
| H46 | % ВЫПОЛHЕHИЯ РАБОТ |  | 100 | 100
|  | ЗТ | чел.-ч | 76.38 |  | 138.4
|  | ЗТм | чел.-ч | 0.26 |  | 0.47
|  | Итого по расценке |  |  |  |  | 939.23 |  | 1701.89
|  | ФОТ | [6 empty] | 1462.28 |  | 33822.54
| Пр/812-099.1-1 | НР | % | 87 |  | 87 |  |  | 1272.18 |  | 29425.61
| Пр/774-099.1 | СП | % | 44 |  | 44 |  |  | 643.4 |  | 14881.92
|  | Всего по позиции | [6 empty] | 3617.47
4 | ТЕР 17-01-002-01 (Приказ № 140/пр от 27.02.2015) | Разборка полотенцесушителей из водогазопроводных труб МДС 81-36.2004 п. 3.3.1.в) | 10 шт. | 10.8 |  | 10.8
| 1 | ОТ |  |  | 0.4 |  | 74.18 |  | 320.46 | 23.13 | 7412.24
| 3 | ЭМ |  |  | 0.4 |  | 10.78 |  | 46.57
| 2 | в т. ч. ОТм |  |  | 0.4 |  |  |  |  | 23.13
| 4 | М |  |  | 0 |  | 787.34
| H3 | КОЭФ. К ЭКСПЛ.МАШИН (БЕЗ ЗАРПЛАТЫ РАБ.OБСЛУЖ.МАШИНЫ) |  | 0.4 | 0.4
| H4 | КОЭФ. К ЗАРАБОТНОЙ ПЛАТЕ РАБОЧИХ,ОБСЛУЖИВАЮЩИХ МАШИНЫ |  | 0.4 | 0.4
| H5 | КОЭФ. К ОСНОВНОЙ ЗАРАБОТНОЙ ПЛАТЕ РАБОЧИХ |  | 0.4 | 0.4
| H46 | % ВЫПОЛHЕHИЯ РАБОТ |  | 100 | 100
| H48 | КОЭФ.К РАСХОДУ МАТЕРИАЛОВ |  | 0 | 0
|  | ЗТ | чел.-ч | 6.1 | 0.4 | 26.35
|  | ЗТм | чел.-ч | 0 | 0.4
|  | Итого по расценке |  |  |  |  | 872.3 |  | 367.03
|  | ФОТ | [6 empty] | 320.46 |  | 7412.24
| Пр/812-016.0-1 | НР | % | 121 |  | 121 |  |  | 387.76 |  | 8968.81
| Пр/774-016.0 | СП | % | 72 |  | 72 |  |  | 230.73 |  | 5336.81
|  | Всего по позиции | [6 empty] | 985.52
5 | ТЕР 16-02-002-08 (Приказ № 140/пр от 27.02.2015) | Прокладка трубопроводов водоснабжения из стальных водогазопроводных оцинкованных труб диаметром 80 мм | 100 м трубопровода | 0.792 |  | 0.792
| 1 | ОТ |  |  | 1.15 |  | 708.79 |  | 645.57 | 23.13 | 14932.03
| 3 | ЭМ |  |  | 1.25 |  | 152.99 |  | 151.46
| 2 | в т. ч. ОТм |  |  | 1.25 |  | 4.57 |  | 4.52 | 23.13 | 104.55
| 4 | М |  |  |  |  | 15670.69 |  | 12411.19
| H3 | КОЭФ. К ЭКСПЛ.МАШИН (БЕЗ ЗАРПЛАТЫ РАБ.OБСЛУЖ.МАШИНЫ) |  | 1.25 | 1.25
| H4 | КОЭФ. К ЗАРАБОТНОЙ ПЛАТЕ РАБОЧИХ,ОБСЛУЖИВАЮЩИХ МАШИНЫ |  | 1.25 | 1.25
| H5 | КОЭФ. К ОСНОВНОЙ ЗАРАБОТНОЙ ПЛАТЕ РАБОЧИХ |  | 1.15 | 1.15
| H46 | % ВЫПОЛHЕHИЯ РАБОТ |  | 100 | 100
| ТССЦ 301-9240 | Крепления | кг | П |  | П
| ТССЦ 302-9013 | Арматура трубопроводная фланцевая | компл. | П |  | П
|  | ЗТ | чел.-ч | 61.05 | 1.15 | 55.6
|  | ЗТм | чел.-ч | 0.28 | 1.25 | 0.28
|  | Итого по расценке |  |  |  |  | 16532.47 |  | 13208.22
5.1 | ТССЦ 302-0894 (Приказ № 140/пр от 27.02.2015) | Узлы укрупненные монтажные (трубопроводы) из стальных водогазопроводных оцинкованных труб с гильзами для водоснабжения диаметром 80 мм | м | -100 |  | -79.2 | 154.93 |  | -12270.46
Объём: (0.792)*(-100.0)
|  | ФОТ | [6 empty] | 650.09 |  | 15036.58
| Пр/812-016.0-1 | НР | % | 121 | 0.9 | 108.9 |  |  | 707.95 |  | 16374.84
| Пр/774-016.0 | СП | % | 72 | 0.85 | 61.2 |  |  | 397.86 |  | 9202.39
|  | Всего по позиции | [6 empty] | 2043.57
6 | ТССЦ 103-0056 (Приказ № 140/пр от 27.02.2015) | Трубы стальные сварные водогазопроводные с резьбой оцинкованные обыкновенные, диаметр условного прохода 80 мм, толщина стенки 4 мм/прим.ф76/ | м | 79.2 |  | 79.2 | 123 |  | 9741.6
| H46 | % ВЫПОЛHЕHИЯ РАБОТ |  | 100 | 100
|  | Всего по позиции | [6 empty] | 9741.6
7 | ТЕР 16-02-002-03 (Приказ № 140/пр от 27.02.2015) | Прокладка трубопроводов водоснабжения из стальных водогазопроводных оцинкованных труб диаметром 25 мм | 100 м трубопровода | 0.006 |  | 0.006
| 1 | ОТ |  |  | 1.15 |  | 450.77 |  | 3.11 | 23.13 | 71.93
| 3 | ЭМ |  |  | 1.25 |  | 64.01 |  | 0.48
| 2 | в т. ч. ОТм |  |  | 1.25 |  | 2.45 |  | 0.02 | 23.13 | 0.46
| 4 | М |  |  |  |  | 6474.03 |  | 38.84
| H3 | КОЭФ. К ЭКСПЛ.МАШИН (БЕЗ ЗАРПЛАТЫ РАБ.OБСЛУЖ.МАШИНЫ) |  | 1.25 | 1.25
| H4 | КОЭФ. К ЗАРАБОТНОЙ ПЛАТЕ РАБОЧИХ,ОБСЛУЖИВАЮЩИХ МАШИНЫ |  | 1.25 | 1.25
| H5 | КОЭФ. К ОСНОВНОЙ ЗАРАБОТНОЙ ПЛАТЕ РАБОЧИХ |  | 1.15 | 1.15
| H46 | % ВЫПОЛHЕHИЯ РАБОТ |  | 100 | 100
| ТССЦ 103-9140 | Арматура муфтовая | шт. | П |  | П
| ТССЦ 301-9240 | Крепления | кг | П |  | П
|  | ЗТ | чел.-ч | 37.07 | 1.15 | 0.26
|  | ЗТм | чел.-ч | 0.15 | 1.25
|  | Итого по расценке |  |  |  |  | 6988.81 |  | 42.43
7.1 | ТССЦ 302-0889 (Приказ № 140/пр от 27.02.2015) | Узлы укрупненные монтажные (трубопроводы) из стальных водогазопроводных оцинкованных труб с гильзами для водоснабжения диаметром 25 мм | м | -100 |  | -0.6 | 64.25 |  | -38.55
Объём: (0.006)*(-100.0)
|  | ФОТ | [6 empty] | 3.13 |  | 72.39
| Пр/812-016.0-1 | НР | % | 121 | 0.9 | 108.9 |  |  | 3.41 |  | 78.83
| Пр/774-016.0 | СП | % | 72 | 0.85 | 61.2 |  |  | 1.92 |  | 44.3
|  | Всего по позиции | [6 empty] | 9.21
8 | ТССЦ 103-0051 (Приказ № 140/пр от 27.02.2015) | Трубы стальные сварные водогазопроводные с резьбой оцинкованные обыкновенные, диаметр условного прохода 25 мм, толщина стенки 3,2 мм | м | 0.6 |  | 0.6 | 35.2 |  | 21.12
| H46 | % ВЫПОЛHЕHИЯ РАБОТ |  | 100 | 100
|  | Всего по позиции | [6 empty] | 21.12
9 | ТЕР 16-04-002-03 (Приказ № 140/пр от 27.02.2015) | Прокладка трубопроводов водоснабжения из напорных полиэтиленовых труб низкого давления среднего типа наружным диаметром 32 мм/прим.90мм/ | 100 м трубопровода | 0.08 |  | 0.08
| 1 | ОТ |  |  | 1.15 |  | 1527.37 |  | 140.52 | 23.13 | 3250.23
| 3 | ЭМ |  |  | 1.25 |  | 495.18 |  | 49.52
| 2 | в т. ч. ОТм |  |  | 1.25 |  | 77.08 |  | 7.71 | 23.13 | 178.33
| 4 | М |  |  |  |  | 575.11 |  | 46.01
| H3 | КОЭФ. К ЭКСПЛ.МАШИН (БЕЗ ЗАРПЛАТЫ РАБ.OБСЛУЖ.МАШИНЫ) |  | 1.25 | 1.25
| H4 | КОЭФ. К ЗАРАБОТНОЙ ПЛАТЕ РАБОЧИХ,ОБСЛУЖИВАЮЩИХ МАШИНЫ |  | 1.25 | 1.25
| H5 | КОЭФ. К ОСНОВНОЙ ЗАРАБОТНОЙ ПЛАТЕ РАБОЧИХ |  | 1.15 | 1.15
| H46 | % ВЫПОЛHЕHИЯ РАБОТ |  | 100 | 100
| ТССЦ 103-9140 | Арматура муфтовая | шт. | П |  | П
| ТССЦ 301-9240 | Крепления | кг | П |  | П
| ТССЦ 302-9911 | Фасонные и соединительные части к полиэтиленовым трубам | шт. | П |  | П
|  | ЗТ | чел.-ч | 121.8 | 1.15 | 11.21
|  | ЗТм | чел.-ч | 4.72 | 1.25 | 0.47
|  | Итого по расценке |  |  |  |  | 2597.66 |  | 236.05
9.1 | ТССЦ 507-0589 (Приказ № 140/пр от 27.02.2015) | Трубы напорные из полиэтилена низкого давления среднего типа, наружным диаметром 32 мм | 10 м | -9.38 |  | -0.7504 | 54 |  | -40.52
Объём: (0.08)*(-9.38)
9.2 | ТСЭМ 081600 (Приказ № 140/пр от 27.02.2015) | Агрегаты для сварки полиэтиленовых труб | маш.-ч | -4.64 | 1.25 | -0.464 | 99.96 |  | -46.38
Объём: (0.08)*(-4.64)
9.3 | ТССЦ 507-3373 (Приказ № 140/пр от 27.02.2015) | Труба из полипропилена PN 25/90 | м | 93.8 |  | 7.504 | 214.85 |  | 1612.23
Объём: (0.08)*(7.504/0.08)
|  | ФОТ | [6 empty] | 140.65 |  | 3253.23
| Пр/812-016.0-1 | НР | % | 121 | 0.9 | 108.9 |  |  | 153.17 |  | 3542.77
| Пр/774-016.0 | СП | % | 72 | 0.85 | 61.2 |  |  | 86.08 |  | 1990.98
|  | Всего по позиции | [6 empty] | 2000.63
10 | ТЕР 16-04-002-03 (Приказ № 140/пр от 27.02.2015) | Прокладка трубопроводов водоснабжения из напорных полиэтиленовых труб низкого давления среднего типа наружным диаметром 32 мм/прмм.75мм/ | 100 м трубопровода | 0.91 |  | 0.91
| 1 | ОТ |  |  | 1.15 |  | 1527.37 |  | 1598.39 | 23.13 | 36970.76
| 3 | ЭМ |  |  | 1.25 |  | 495.18 |  | 563.27
| 2 | в т. ч. ОТм |  |  | 1.25 |  | 77.08 |  | 87.68 | 23.13 | 2028.04
| 4 | М |  |  |  |  | 575.11 |  | 523.35
| H3 | КОЭФ. К ЭКСПЛ.МАШИН (БЕЗ ЗАРПЛАТЫ РАБ.OБСЛУЖ.МАШИНЫ) |  | 1.25 | 1.25
| H4 | КОЭФ. К ЗАРАБОТНОЙ ПЛАТЕ РАБОЧИХ,ОБСЛУЖИВАЮЩИХ МАШИНЫ |  | 1.25 | 1.25
| H5 | КОЭФ. К ОСНОВНОЙ ЗАРАБОТНОЙ ПЛАТЕ РАБОЧИХ |  | 1.15 | 1.15
| H46 | % ВЫПОЛHЕHИЯ РАБОТ |  | 100 | 100
| ТССЦ 103-9140 | Арматура муфтовая | шт. | П |  | П
| ТССЦ 301-9240 | Крепления | кг | П |  | П
| ТССЦ 302-9911 | Фасонные и соединительные части к полиэтиленовым трубам | шт. | П |  | П
|  | ЗТ | чел.-ч | 121.8 | 1.15 | 127.46
|  | ЗТм | чел.-ч | 4.72 | 1.25 | 5.37
|  | Итого по расценке |  |  |  |  | 2597.66 |  | 2685.01
10.1 | ТСЭМ 081600 (Приказ № 140/пр от 27.02.2015) | Агрегаты для сварки полиэтиленовых труб | маш.-ч | -4.64 | 1.25 | -5.278 | 99.96 |  | -527.59
Объём: (0.91)*(-4.64)
10.2 | ТССЦ 507-0589 (Приказ № 140/пр от 27.02.2015) | Трубы напорные из полиэтилена низкого давления среднего типа, наружным диаметром 32 мм | 10 м | -9.38 |  | -8.5358 | 54 |  | -460.93
Объём: (0.91)*(-9.38)
10.3 | ТССЦ 507-3372 (Приказ № 140/пр от 27.02.2015) | Труба из полипропилена PN 25/75 | м | 93.8 |  | 85.358 | 145.55 |  | 12423.86
Объём: (0.91)*(85.358/0.91)
|  | ФОТ | [6 empty] | 1599.88 |  | 37005.23
| Пр/812-016.0-1 | НР | % | 121 | 0.9 | 108.9 |  |  | 1742.27 |  | 40298.7
| Пр/774-016.0 | СП | % | 72 | 0.85 | 61.2 |  |  | 979.13 |  | 22647.2
|  | Всего по позиции | [6 empty] | 16841.75
11 | ТЕР 16-04-002-03 (Приказ № 140/пр от 27.02.2015) | Прокладка трубопроводов водоснабжения из напорных полиэтиленовых труб низкого давления среднего типа наружным диаметром 32 мм/прмм.63мм/ | 100 м трубопровода | 0.03 |  | 0.03
| 1 | ОТ |  |  | 1.15 |  | 1527.37 |  | 52.69 | 23.13 | 1218.72
| 3 | ЭМ |  |  | 1.25 |  | 495.18 |  | 18.57
| 2 | в т. ч. ОТм |  |  | 1.25 |  | 77.08 |  | 2.89 | 23.13 | 66.85
| 4 | М |  |  |  |  | 575.11 |  | 17.25
| H3 | КОЭФ. К ЭКСПЛ.МАШИН (БЕЗ ЗАРПЛАТЫ РАБ.OБСЛУЖ.МАШИНЫ) |  | 1.25 | 1.25
| H4 | КОЭФ. К ЗАРАБОТНОЙ ПЛАТЕ РАБОЧИХ,ОБСЛУЖИВАЮЩИХ МАШИНЫ |  | 1.25 | 1.25
| H5 | КОЭФ. К ОСНОВНОЙ ЗАРАБОТНОЙ ПЛАТЕ РАБОЧИХ |  | 1.15 | 1.15
| H46 | % ВЫПОЛHЕHИЯ РАБОТ |  | 100 | 100
| ТССЦ 103-9140 | Арматура муфтовая | шт. | П |  | П
| ТССЦ 301-9240 | Крепления | кг | П |  | П
| ТССЦ 302-9911 | Фасонные и соединительные части к полиэтиленовым трубам | шт. | П |  | П
|  | ЗТ | чел.-ч | 121.8 | 1.15 | 4.2
|  | ЗТм | чел.-ч | 4.72 | 1.25 | 0.18
|  | Итого по расценке |  |  |  |  | 2597.66 |  | 88.51
11.1 | ТСЭМ 081600 (Приказ № 140/пр от 27.02.2015) | Агрегаты для сварки полиэтиленовых труб | маш.-ч | -4.64 | 1.25 | -0.174 | 99.96 |  | -17.39
Объём: (0.03)*(-4.64)
11.2 | ТССЦ 507-0589 (Приказ № 140/пр от 27.02.2015) | Трубы напорные из полиэтилена низкого давления среднего типа, наружным диаметром 32 мм | 10 м | -9.38 |  | -0.2814 | 54 |  | -15.2
Объём: (0.03)*(-9.38)
11.3 | ТССЦ 507-3371 (Приказ № 140/пр от 27.02.2015) | Труба из полипропилена PN 25/63 | м | 93.8 |  | 2.814 | 107.49 |  | 302.48
Объём: (0.03)*(2.814/0.03)
|  | ФОТ | [6 empty] | 52.74 |  | 1219.88
| Пр/812-016.0-1 | НР | % | 121 | 0.9 | 108.9 |  |  | 57.43 |  | 1328.45
| Пр/774-016.0 | СП | % | 72 | 0.85 | 61.2 |  |  | 32.28 |  | 746.57
|  | Всего по позиции | [6 empty] | 448.11
12 | ТЕР 16-04-002-03 (Приказ № 140/пр от 27.02.2015) | Прокладка трубопроводов водоснабжения из напорных полиэтиленовых труб низкого давления среднего типа наружным диаметром 32 мм/прмм.50мм/ | 100 м трубопровода | 0.71 |  | 0.71
| 1 | ОТ |  |  | 1.15 |  | 1527.37 |  | 1247.1 | 23.13 | 28845.42
| 3 | ЭМ |  |  | 1.25 |  | 495.18 |  | 439.47
| 2 | в т. ч. ОТм |  |  | 1.25 |  | 77.08 |  | 68.41 | 23.13 | 1582.32
| 4 | М |  |  |  |  | 575.11 |  | 408.33
| H3 | КОЭФ. К ЭКСПЛ.МАШИН (БЕЗ ЗАРПЛАТЫ РАБ.OБСЛУЖ.МАШИНЫ) |  | 1.25 | 1.25
| H4 | КОЭФ. К ЗАРАБОТНОЙ ПЛАТЕ РАБОЧИХ,ОБСЛУЖИВАЮЩИХ МАШИНЫ |  | 1.25 | 1.25
| H5 | КОЭФ. К ОСНОВНОЙ ЗАРАБОТНОЙ ПЛАТЕ РАБОЧИХ |  | 1.15 | 1.15
| H46 | % ВЫПОЛHЕHИЯ РАБОТ |  | 100 | 100
| ТССЦ 103-9140 | Арматура муфтовая | шт. | П |  | П
| ТССЦ 301-9240 | Крепления | кг | П |  | П
| ТССЦ 302-9911 | Фасонные и соединительные части к полиэтиленовым трубам | шт. | П |  | П
|  | ЗТ | чел.-ч | 121.8 | 1.15 | 99.45
|  | ЗТм | чел.-ч | 4.72 | 1.25 | 4.19
|  | Итого по расценке |  |  |  |  | 2597.66 |  | 2094.9
12.1 | ТСЭМ 081600 (Приказ № 140/пр от 27.02.2015) | Агрегаты для сварки полиэтиленовых труб | маш.-ч | -4.64 | 1.25 | -4.118 | 99.96 |  | -411.64
Объём: (0.71)*(-4.64)
12.2 | ТССЦ 507-0589 (Приказ № 140/пр от 27.02.2015) | Трубы напорные из полиэтилена низкого давления среднего типа, наружным диаметром 32 мм | 10 м | -9.38 |  | -6.6598 | 54 |  | -359.63
Объём: (0.71)*(-9.38)
12.3 | ТССЦ 507-3370 (Приказ № 140/пр от 27.02.2015) | Труба из полипропилена PN 25/50 | м | 93.8 |  | 66.598 | 66.91 |  | 4456.07
Объём: (0.71)*(66.598/0.71)
|  | ФОТ | [6 empty] | 1248.26 |  | 28872.25
| Пр/812-016.0-1 | НР | % | 121 | 0.9 | 108.9 |  |  | 1359.36 |  | 31441.88
| Пр/774-016.0 | СП | % | 72 | 0.85 | 61.2 |  |  | 763.94 |  | 17669.82
|  | Всего по позиции | [6 empty] | 7903
13 | ТЕР 16-04-002-03 (Приказ № 140/пр от 27.02.2015) | Прокладка трубопроводов водоснабжения из напорных полиэтиленовых труб низкого давления среднего типа наружным диаметром 32 мм/прим.ф40мм/ | 100 м трубопровода | 4.19 |  | 4.19
| 1 | ОТ |  |  | 1.15 |  | 1527.37 |  | 7359.63 | 23.13 | 170228.24
| 3 | ЭМ |  |  | 1.25 |  | 495.18 |  | 2593.51
| 2 | в т. ч. ОТм |  |  | 1.25 |  | 77.08 |  | 403.71 | 23.13 | 9337.81
| 4 | М |  |  |  |  | 575.11 |  | 2409.71
| H3 | КОЭФ. К ЭКСПЛ.МАШИН (БЕЗ ЗАРПЛАТЫ РАБ.OБСЛУЖ.МАШИНЫ) |  | 1.25 | 1.25
| H4 | КОЭФ. К ЗАРАБОТНОЙ ПЛАТЕ РАБОЧИХ,ОБСЛУЖИВАЮЩИХ МАШИНЫ |  | 1.25 | 1.25
| H5 | КОЭФ. К ОСНОВНОЙ ЗАРАБОТНОЙ ПЛАТЕ РАБОЧИХ |  | 1.15 | 1.15
| H46 | % ВЫПОЛHЕHИЯ РАБОТ |  | 100 | 100
| ТССЦ 103-9140 | Арматура муфтовая | шт. | П |  | П
| ТССЦ 301-9240 | Крепления | кг | П |  | П
| ТССЦ 302-9911 | Фасонные и соединительные части к полиэтиленовым трубам | шт. | П |  | П
|  | ЗТ | чел.-ч | 121.8 | 1.15 | 586.89
|  | ЗТм | чел.-ч | 4.72 | 1.25 | 24.72
|  | Итого по расценке |  |  |  |  | 2597.66 |  | 12362.85
13.1 | ТСЭМ 081600 (Приказ № 140/пр от 27.02.2015) | Агрегаты для сварки полиэтиленовых труб | маш.-ч | -4.64 | 1.25 | -24.302 | 99.96 |  | -2429.23
Объём: (4.19)*(-4.64)
13.2 | ТССЦ 507-0589 (Приказ № 140/пр от 27.02.2015) | Трубы напорные из полиэтилена низкого давления среднего типа, наружным диаметром 32 мм | 10 м | -9.38 |  | -39.3022 | 54 |  | -2122.32
Объём: (4.19)*(-9.38)
13.3 | ТССЦ 507-3369 (Приказ № 140/пр от 27.02.2015) | Труба из полипропилена PN 25/40 | м | 93.8 |  | 393.022 | 42.17 |  | 16573.74
Объём: (4.19)*(393.022/4.19)
|  | ФОТ | [6 empty] | 7366.49 |  | 170386.91
| Пр/812-016.0-1 | НР | % | 121 | 0.9 | 108.9 |  |  | 8022.11 |  | 185551.34
| Пр/774-016.0 | СП | % | 72 | 0.85 | 61.2 |  |  | 4508.29 |  | 104276.79
|  | Всего по позиции | [6 empty] | 36915.44
14 | ТЕР 16-04-002-03 (Приказ № 140/пр от 27.02.2015) | Прокладка трубопроводов водоснабжения из напорных полиэтиленовых труб низкого давления среднего типа наружным диаметром 32 мм | 100 м трубопровода | 2.13 |  | 2.13
| 1 | ОТ |  |  | 1.15 |  | 1527.37 |  | 3741.29 | 23.13 | 86536.04
| 3 | ЭМ |  |  | 1.25 |  | 495.18 |  | 1318.42
| 2 | в т. ч. ОТм |  |  | 1.25 |  | 77.08 |  | 205.23 | 23.13 | 4746.97
| 4 | М |  |  |  |  | 575.11 |  | 1224.98
| H3 | КОЭФ. К ЭКСПЛ.МАШИН (БЕЗ ЗАРПЛАТЫ РАБ.OБСЛУЖ.МАШИНЫ) |  | 1.25 | 1.25
| H4 | КОЭФ. К ЗАРАБОТНОЙ ПЛАТЕ РАБОЧИХ,ОБСЛУЖИВАЮЩИХ МАШИНЫ |  | 1.25 | 1.25
| H5 | КОЭФ. К ОСНОВНОЙ ЗАРАБОТНОЙ ПЛАТЕ РАБОЧИХ |  | 1.15 | 1.15
| H46 | % ВЫПОЛHЕHИЯ РАБОТ |  | 100 | 100
| ТССЦ 103-9140 | Арматура муфтовая | шт. | П |  | П
| ТССЦ 301-9240 | Крепления | кг | П |  | П
| ТССЦ 302-9911 | Фасонные и соединительные части к полиэтиленовым трубам | шт. | П |  | П
|  | ЗТ | чел.-ч | 121.8 | 1.15 | 298.35
|  | ЗТм | чел.-ч | 4.72 | 1.25 | 12.57
|  | Итого по расценке |  |  |  |  | 2597.66 |  | 6284.69
14.1 | ТССЦ 507-0589 (Приказ № 140/пр от 27.02.2015) | Трубы напорные из полиэтилена низкого давления среднего типа, наружным диаметром 32 мм | 10 м | -9.38 |  | -19.9794 | 54 |  | -1078.89
Объём: (2.13)*(-9.38)
14.2 | ТССЦ 507-3368 (Приказ № 140/пр от 27.02.2015) | Труба из полипропилена PN 25/32 | м | 93.8 |  | 199.794 | 28.11 |  | 5616.21
Объём: (2.13)*(199.794/2.13)
|  | ФОТ | [6 empty] | 3946.52 |  | 91283.01
| Пр/812-016.0-1 | НР | % | 121 | 0.9 | 108.9 |  |  | 4297.76 |  | 99407.2
| Пр/774-016.0 | СП | % | 72 | 0.85 | 61.2 |  |  | 2415.27 |  | 55865.2
|  | Всего по позиции | [6 empty] | 17535.04
15 | ТЕР 16-04-002-02 (Приказ № 140/пр от 27.02.2015) | Прокладка трубопроводов водоснабжения из напорных полиэтиленовых труб низкого давления среднего типа наружным диаметром 25 мм | 100 м трубопровода | 0.012 |  | 0.012
| 1 | ОТ |  |  | 1.15 |  | 1876.49 |  | 25.9 | 23.13 | 599.07
| 3 | ЭМ |  |  | 1.25 |  | 843.04 |  | 12.65
| 2 | в т. ч. ОТм |  |  | 1.25 |  | 133.91 |  | 2.01 | 23.13 | 46.49
| 4 | М |  |  |  |  | 453.56 |  | 5.44
| H3 | КОЭФ. К ЭКСПЛ.МАШИН (БЕЗ ЗАРПЛАТЫ РАБ.OБСЛУЖ.МАШИНЫ) |  | 1.25 | 1.25
| H4 | КОЭФ. К ЗАРАБОТНОЙ ПЛАТЕ РАБОЧИХ,ОБСЛУЖИВАЮЩИХ МАШИНЫ |  | 1.25 | 1.25
| H5 | КОЭФ. К ОСНОВНОЙ ЗАРАБОТНОЙ ПЛАТЕ РАБОЧИХ |  | 1.15 | 1.15
| H46 | % ВЫПОЛHЕHИЯ РАБОТ |  | 100 | 100
| ТССЦ 103-9140 | Арматура муфтовая | шт. | П |  | П
| ТССЦ 301-9240 | Крепления | кг | П |  | П
| ТССЦ 302-9911 | Фасонные и соединительные части к полиэтиленовым трубам | шт. | П |  | П
|  | ЗТ | чел.-ч | 149.64 | 1.15 | 2.07
|  | ЗТм | чел.-ч | 8.2 | 1.25 | 0.12
|  | Итого по расценке |  |  |  |  | 3173.09 |  | 43.99
15.1 | ТССЦ 507-0588 (Приказ № 140/пр от 27.02.2015) | Трубы напорные из полиэтилена низкого давления среднего типа, наружным диаметром 25 мм | 10 м | -9.29 |  | -0.11148 | 40.5 |  | -4.51
Объём: (0.012)*(-9.29)
15.2 | ТССЦ 507-3367 (Приказ № 140/пр от 27.02.2015) | Труба из полипропилена PN 25/25 | м | 92.9 |  | 1.1148 | 16.92 |  | 18.86
Объём: (0.012)*(1.1148/0.012)
|  | ФОТ | [6 empty] | 27.91 |  | 645.56
| Пр/812-016.0-1 | НР | % | 121 | 0.9 | 108.9 |  |  | 30.39 |  | 703.01
| Пр/774-016.0 | СП | % | 72 | 0.85 | 61.2 |  |  | 17.08 |  | 395.08
|  | Всего по позиции | [6 empty] | 105.81
16 | ТЕР 16-04-002-01 (Приказ № 140/пр от 27.02.2015) | Прокладка трубопроводов водоснабжения из напорных полиэтиленовых труб низкого давления среднего типа наружным диаметром 20 мм | 100 м трубопровода | 0.92 |  | 0.92
| 1 | ОТ |  |  | 1.15 |  | 2385.61 |  | 2523.98 | 23.13 | 58379.66
| 3 | ЭМ |  |  | 1.25 |  | 1364.83 |  | 1569.55
| 2 | в т. ч. ОТм |  |  | 1.25 |  | 219.15 |  | 252.02 | 23.13 | 5829.22
| 4 | М |  |  |  |  | 419.51 |  | 385.95
| H3 | КОЭФ. К ЭКСПЛ.МАШИН (БЕЗ ЗАРПЛАТЫ РАБ.OБСЛУЖ.МАШИНЫ) |  | 1.25 | 1.25
| H4 | КОЭФ. К ЗАРАБОТНОЙ ПЛАТЕ РАБОЧИХ,ОБСЛУЖИВАЮЩИХ МАШИНЫ |  | 1.25 | 1.25
| H5 | КОЭФ. К ОСНОВНОЙ ЗАРАБОТНОЙ ПЛАТЕ РАБОЧИХ |  | 1.15 | 1.15
| H46 | % ВЫПОЛHЕHИЯ РАБОТ |  | 100 | 100
|  | ЗТ | чел.-ч | 190.24 | 1.15 | 201.27
|  | ЗТм | чел.-ч | 13.42 | 1.25 | 15.43
|  | Итого по расценке |  |  |  |  | 4169.95 |  | 4479.48
16.1 | ТСЭМ 081600 (Приказ № 140/пр от 27.02.2015) | Агрегаты для сварки полиэтиленовых труб | маш.-ч | -13.34 | 1.25 | -15.341 | 99.96 |  | -1533.49
Объём: (0.92)*(-13.34)
16.2 | ТССЦ 507-0622 (Приказ № 140/пр от 27.02.2015) | Трубы напорные из полиэтилена низкого давления тяжелого типа, наружным диаметром 20 мм | 10 м | -8.99 |  | -8.2708 | 34.7 |  | -287
Объём: (0.92)*(-8.99)
16.3 | ТССЦ 507-3366 (Приказ № 140/пр от 27.02.2015) | Труба из полипропилена PN 25/20 | м | 89.9 |  | 82.708 | 11.49 |  | 950.31
Объём: (0.92)*89.9
|  | ФОТ | [6 empty] | 2525.48 |  | 58414.35
| Пр/812-016.0-1 | НР | % | 121 | 0.9 | 108.9 |  |  | 2750.25 |  | 63613.23
| Пр/774-016.0 | СП | % | 72 | 0.85 | 61.2 |  |  | 1545.59 |  | 35749.58
|  | Всего по позиции | [6 empty] | 7905.14
17 | ТЕР 17-01-002-01 (Приказ № 140/пр от 27.02.2015) | Установка полотенцесушителей из водогазопроводных труб | 10 шт. | 10.8 |  | 10.8
| 1 | ОТ |  |  | 1.15 |  | 74.18 |  | 921.32 | 23.13 | 21310.13
| 3 | ЭМ |  |  | 1.25 |  | 10.78 |  | 145.53
| 2 | в т. ч. ОТм |  |  | 1.25 |  |  |  |  | 23.13
| 4 | М |  |  |  |  | 787.34 |  | 8503.27
| H3 | КОЭФ. К ЭКСПЛ.МАШИН (БЕЗ ЗАРПЛАТЫ РАБ.OБСЛУЖ.МАШИНЫ) |  | 1.25 | 1.25
| H4 | КОЭФ. К ЗАРАБОТНОЙ ПЛАТЕ РАБОЧИХ,ОБСЛУЖИВАЮЩИХ МАШИНЫ |  | 1.25 | 1.25
| H5 | КОЭФ. К ОСНОВНОЙ ЗАРАБОТНОЙ ПЛАТЕ РАБОЧИХ |  | 1.15 | 1.15
| H46 | % ВЫПОЛHЕHИЯ РАБОТ |  | 100 | 100
|  | ЗТ | чел.-ч | 6.1 | 1.15 | 75.76
|  | ЗТм | чел.-ч | 0 | 1.25
|  | Итого по расценке |  |  |  |  | 872.3 |  | 9570.12
17.1 | ТССЦ 301-0550 (Приказ № 140/пр от 27.02.2015) | Полотенцесушители с креплениями | компл. | -10 |  | -108 | 76.1 |  | -8218.8
Объём: (10.8)*(-10.0)
|  | ФОТ | [6 empty] | 921.32 |  | 21310.13
| Пр/812-016.0-1 | НР | % | 121 | 0.9 | 108.9 |  |  | 1003.32 |  | 23206.73
| Пр/774-016.0 | СП | % | 72 | 0.85 | 61.2 |  |  | 563.85 |  | 13041.8
|  | Всего по позиции | [6 empty] | 2918.49
18 | ТССЦ 301-0552 (Приказ № 140/пр от 27.02.2015) | Полотенцесушители из стальных водогазопроводных оцинкованных труб с креплениями диаметр 32 мм, поверхность нагрева 0,21 м2 | шт. | 108 |  | 108 | 100 |  | 10800
| H46 | % ВЫПОЛHЕHИЯ РАБОТ |  | 100 | 100
|  | Всего по позиции | [6 empty] | 10800
19 | ТЕР 16-06-005-01 (Приказ № 140/пр от 27.02.2015) | Демонтаж счетчиков (водомеров) диаметром до 40 мм | 1 счетчик (водомер) | 165 |  | 165
| 1 | ОТ |  |  | 0.4 |  | 4.87 |  | 321.42 | 23.13 | 7434.44
| 3 | ЭМ |  |  | 0.4 |  | 1.03 |  | 67.98
| 2 | в т. ч. ОТм |  |  | 0.4 |  |  |  |  | 23.13
| 4 | М |  |  | 0 |  | 1.09
| H3 | КОЭФ. К ЭКСПЛ.МАШИН (БЕЗ ЗАРПЛАТЫ РАБ.OБСЛУЖ.МАШИНЫ) |  | 0.4 | 0.4
| H4 | КОЭФ. К ЗАРАБОТНОЙ ПЛАТЕ РАБОЧИХ,ОБСЛУЖИВАЮЩИХ МАШИНЫ |  | 0.4 | 0.4
| H5 | КОЭФ. К ОСНОВНОЙ ЗАРАБОТНОЙ ПЛАТЕ РАБОЧИХ |  | 0.4 | 0.4
| H46 | % ВЫПОЛHЕHИЯ РАБОТ |  | 100 | 100
| H48 | КОЭФ.К РАСХОДУ МАТЕРИАЛОВ |  | 0 | 0
|  | ЗТ | чел.-ч | 0.41 | 0.4 | 27.06
|  | ЗТм | чел.-ч | 0 | 0.4
|  | Итого по расценке |  |  |  |  | 6.99 |  | 389.4
|  | ФОТ | [6 empty] | 321.42 |  | 7434.44
| Пр/812-016.0-1 | НР | % | 121 |  | 121 |  |  | 388.92 |  | 8995.67
| Пр/774-016.0 | СП | % | 72 |  | 72 |  |  | 231.42 |  | 5352.8
|  | Всего по позиции | [6 empty] | 1009.74
20 | ТЕР 16-06-005-01 (Приказ № 140/пр от 27.02.2015) | Установка счетчиков (водомеров) диаметром до 40 мм | 1 счетчик (водомер) | 165 |  | 165
| 1 | ОТ |  |  | 1.15 |  | 4.87 |  | 924.08 | 23.13 | 21373.97
| 3 | ЭМ |  |  | 1.25 |  | 1.03 |  | 212.44
| 2 | в т. ч. ОТм |  |  | 1.25 |  |  |  |  | 23.13
| 4 | М |  |  |  |  | 1.09 |  | 179.85
| H3 | КОЭФ. К ЭКСПЛ.МАШИН (БЕЗ ЗАРПЛАТЫ РАБ.OБСЛУЖ.МАШИНЫ) |  | 1.25 | 1.25
| H4 | КОЭФ. К ЗАРАБОТНОЙ ПЛАТЕ РАБОЧИХ,ОБСЛУЖИВАЮЩИХ МАШИНЫ |  | 1.25 | 1.25
| H5 | КОЭФ. К ОСНОВНОЙ ЗАРАБОТНОЙ ПЛАТЕ РАБОЧИХ |  | 1.15 | 1.15
| H46 | % ВЫПОЛHЕHИЯ РАБОТ |  | 100 | 100
|  | ЗТ | чел.-ч | 0.41 | 1.15 | 77.8
|  | ЗТм | чел.-ч | 0 | 1.25
|  | Итого по расценке |  |  |  |  | 6.99 |  | 1316.37
|  | ФОТ | [6 empty] | 924.08 |  | 21373.97
| Пр/812-016.0-1 | НР | % | 121 | 0.9 | 108.9 |  |  | 1006.32 |  | 23276.25
| Пр/774-016.0 | СП | % | 72 | 0.85 | 61.2 |  |  | 565.54 |  | 13080.87
|  | Всего по позиции | [6 empty] | 2888.23
21 | ТЦ_102_74_742100440_00.00.0000_02 | Опломбировка счетчиков | шт | 165 |  | 165 | 279.68 |  | 5939.14 | 7.77 | 46147.09
Формула ценообразования: 330/1.2
| H46 | % ВЫПОЛHЕHИЯ РАБОТ |  | 100 | 100
|  | Всего по позиции | [6 empty] | 5939.14
22 | ТЕР 16-05-001-03 (Приказ № 140/пр от 27.02.2015) | Установка вентилей, задвижек, затворов, клапанов обратных, кранов проходных на трубопроводах из стальных труб диаметром до 100 мм | 1 шт. | 1 |  | 1
| 1 | ОТ |  |  | 1.15 |  | 33.38 |  | 38.39 | 23.13 | 887.96
| 3 | ЭМ |  |  | 1.25 |  | 9.27 |  | 11.59
| 2 | в т. ч. ОТм |  |  | 1.25 |  | 0.33 |  | 0.41 | 23.13 | 9.48
| 4 | М |  |  |  |  | 219.7 |  | 219.7
| H3 | КОЭФ. К ЭКСПЛ.МАШИН (БЕЗ ЗАРПЛАТЫ РАБ.OБСЛУЖ.МАШИНЫ) |  | 1.25 | 1.25
| H4 | КОЭФ. К ЗАРАБОТНОЙ ПЛАТЕ РАБОЧИХ,ОБСЛУЖИВАЮЩИХ МАШИНЫ |  | 1.25 | 1.25
| H5 | КОЭФ. К ОСНОВНОЙ ЗАРАБОТНОЙ ПЛАТЕ РАБОЧИХ |  | 1.15 | 1.15
| H46 | % ВЫПОЛHЕHИЯ РАБОТ |  | 100 | 100
| ТССЦ 302-9009 | Арматура трубопроводная фланцевая | шт. | 1 |  | 1
|  | ЗТ | чел.-ч | 2.91 | 1.15 | 3.35
|  | ЗТм | чел.-ч | 0.02 | 1.25 | 0.03
|  | Итого по расценке |  |  |  |  | 262.35 |  | 269.68
22.1 | ТССЦ 507-0986 (Приказ № 140/пр от 27.02.2015) | Фланцы стальные плоские приварные из стали ВСт3сп2, ВСт3сп3, давлением 1,0 МПа (10 кгс/см2), диаметром 100 мм | шт. | -2 |  | -2 | 83.2 |  | -166.4
Объём: (1.0)*(-2.0)
|  | ФОТ | [6 empty] | 38.8 |  | 897.44
| Пр/812-016.0-1 | НР | % | 121 | 0.9 | 108.9 |  |  | 42.25 |  | 977.31
| Пр/774-016.0 | СП | % | 72 | 0.85 | 61.2 |  |  | 23.75 |  | 549.23
|  | Всего по позиции | [6 empty] | 169.28
23 | ТССЦ 507-0985 (Приказ № 140/пр от 27.02.2015) | Фланцы стальные плоские приварные из стали ВСт3сп2, ВСт3сп3, давлением 1,0 МПа (10 кгс/см2), диаметром 80 мм | шт. | 2 |  | 2 | 60.9 |  | 121.8
| H46 | % ВЫПОЛHЕHИЯ РАБОТ |  | 100 | 100
|  | Всего по позиции | [6 empty] | 121.8
24 | ТССЦ 302-0203 (Приказ № 140/пр от 27.02.2015) | Краны шаровые фланцевые "LD" для воды, нефтепродуктов, горюче-смазочных материалов, стандартнопроходные, из стали 20 типа КШ.Ц.Ф.080/070.016.02, давлением 1,6 МПа (16 кгс/см2), длиной 210 мм, условным диаметром 80 мм | шт. | 1 |  | 1 | 530.12 |  | 530.12
| H46 | % ВЫПОЛHЕHИЯ РАБОТ |  | 100 | 100
|  | Всего по позиции | [6 empty] | 530.12
25 | ТЕР 16-05-001-03 (Приказ № 140/пр от 27.02.2015) | Установка вентилей, задвижек, затворов, клапанов обратных, кранов проходных на трубопроводах из стальных труб диаметром до 100 мм | 1 шт. | 3 |  | 3
| 1 | ОТ |  |  | 1.15 |  | 33.38 |  | 115.16 | 23.13 | 2663.65
| 3 | ЭМ |  |  | 1.25 |  | 9.27 |  | 34.76
| 2 | в т. ч. ОТм |  |  | 1.25 |  | 0.33 |  | 1.24 | 23.13 | 28.68
| 4 | М |  |  |  |  | 219.7 |  | 659.1
| H3 | КОЭФ. К ЭКСПЛ.МАШИН (БЕЗ ЗАРПЛАТЫ РАБ.OБСЛУЖ.МАШИНЫ) |  | 1.25 | 1.25
| H4 | КОЭФ. К ЗАРАБОТНОЙ ПЛАТЕ РАБОЧИХ,ОБСЛУЖИВАЮЩИХ МАШИНЫ |  | 1.25 | 1.25
| H5 | КОЭФ. К ОСНОВНОЙ ЗАРАБОТНОЙ ПЛАТЕ РАБОЧИХ |  | 1.15 | 1.15
| H46 | % ВЫПОЛHЕHИЯ РАБОТ |  | 100 | 100
| ТССЦ 302-9009 | Арматура трубопроводная фланцевая | шт. | 1 |  | 1
|  | ЗТ | чел.-ч | 2.91 | 1.15 | 10.04
|  | ЗТм | чел.-ч | 0.02 | 1.25 | 0.08
|  | Итого по расценке |  |  |  |  | 262.35 |  | 809.02
25.1 | ТССЦ 507-0986 (Приказ № 140/пр от 27.02.2015) | Фланцы стальные плоские приварные из стали ВСт3сп2, ВСт3сп3, давлением 1,0 МПа (10 кгс/см2), диаметром 100 мм | шт. | -2 |  | -6 | 83.2 |  | -499.2
Объём: (3.0)*(-2.0)
|  | ФОТ | [6 empty] | 116.4 |  | 2692.33
| Пр/812-016.0-1 | НР | % | 121 | 0.9 | 108.9 |  |  | 126.76 |  | 2931.95
| Пр/774-016.0 | СП | % | 72 | 0.85 | 61.2 |  |  | 71.24 |  | 1647.71
|  | Всего по позиции | [6 empty] | 507.82
26 | ТССЦ 507-0984 (Приказ № 140/пр от 27.02.2015) | Фланцы стальные плоские приварные из стали ВСт3сп2, ВСт3сп3, давлением 1,0 МПа (10 кгс/см2), диаметром 65 мм | шт. | 6 |  | 6 | 57.1 |  | 342.6
| H46 | % ВЫПОЛHЕHИЯ РАБОТ |  | 100 | 100
|  | Всего по позиции | [6 empty] | 342.6
27 | ТССЦ 302-0201 (Приказ № 140/пр от 27.02.2015) | Краны шаровые фланцевые "LD" для воды, нефтепродуктов, горюче-смазочных материалов, стандартнопроходные, из стали 20 типа КШ.Ц.Ф.065.016.02, давлением 1,6 МПа (16 кгс/см2), длиной 200 мм, условным диаметром 65 мм | шт. | 3 |  | 3 | 432.03 |  | 1296.09
| H46 | % ВЫПОЛHЕHИЯ РАБОТ |  | 100 | 100
|  | Всего по позиции | [6 empty] | 1296.09
28 | ТЕР 16-02-007-01 (Приказ № 140/пр от 27.02.2015) | Установка фланцевых соединений на стальных трубопроводах диаметром 50 мм | 1 соединение | 1 |  | 1
| 1 | ОТ |  |  | 1.15 |  | 12.04 |  | 13.85 | 23.13 | 320.35
| 3 | ЭМ |  |  | 1.25 |  | 4.48 |  | 5.6
| 2 | в т. ч. ОТм |  |  | 1.25 |  |  |  |  | 23.13
| 4 | М |  |  |  |  | 107.85 |  | 107.85
| H3 | КОЭФ. К ЭКСПЛ.МАШИН (БЕЗ ЗАРПЛАТЫ РАБ.OБСЛУЖ.МАШИНЫ) |  | 1.25 | 1.25
| H4 | КОЭФ. К ЗАРАБОТНОЙ ПЛАТЕ РАБОЧИХ,ОБСЛУЖИВАЮЩИХ МАШИНЫ |  | 1.25 | 1.25
| H5 | КОЭФ. К ОСНОВНОЙ ЗАРАБОТНОЙ ПЛАТЕ РАБОЧИХ |  | 1.15 | 1.15
| H46 | % ВЫПОЛHЕHИЯ РАБОТ |  | 100 | 100
|  | ЗТ | чел.-ч | 0.96 | 1.15 | 1.1
|  | ЗТм | чел.-ч | 0 | 1.25
|  | Итого по расценке |  |  |  |  | 124.37 |  | 127.3
|  | ФОТ | [6 empty] | 13.85 |  | 320.35
| Пр/812-016.0-1 | НР | % | 121 | 0.9 | 108.9 |  |  | 15.08 |  | 348.86
| Пр/774-016.0 | СП | % | 72 | 0.85 | 61.2 |  |  | 8.48 |  | 196.05
|  | Всего по позиции | [6 empty] | 150.86
29 | ТССЦ 302-1493 (Приказ № 140/пр от 27.02.2015) | Кран шаровый полипропиленовый PPRC PN20, диаметром 40 мм | шт. | 24 |  | 24 | 85.38 |  | 2049.12
| H46 | % ВЫПОЛHЕHИЯ РАБОТ |  | 100 | 100
|  | Всего по позиции | [6 empty] | 2049.12
30 | ТССЦ 302-1492 (Приказ № 140/пр от 27.02.2015) | Кран шаровый полипропиленовый PPRC PN20, диаметром 32 мм | шт. | 12 |  | 12 | 60 |  | 720
| H46 | % ВЫПОЛHЕHИЯ РАБОТ |  | 100 | 100
|  | Всего по позиции | [6 empty] | 720
31 | ТССЦ 302-1491 (Приказ № 140/пр от 27.02.2015) | Кран шаровый полипропиленовый PPRC PN20, диаметром 25 мм | шт. | 6 |  | 6 | 38.95 |  | 233.7
| H46 | % ВЫПОЛHЕHИЯ РАБОТ |  | 100 | 100
|  | Всего по позиции | [6 empty] | 233.7
32 | ТССЦ 302-1490 (Приказ № 140/пр от 27.02.2015) | Кран шаровый полипропиленовый PPRC PN20, диаметром 20 мм | шт. | 29 |  | 29 | 29.96 |  | 868.84
Объём: 3+21+5
| H46 | % ВЫПОЛHЕHИЯ РАБОТ |  | 100 | 100
|  | Всего по позиции | [6 empty] | 868.84
33 | ТССЦ 302-1294 (Приказ № 140/пр от 27.02.2015) | Краны проходные пробковые муфтовые латунные 11б6бк для воды давлением 1 МПа (10 кгс/см2) диаметром 25 мм | шт. | 3 |  | 3 | 36.81 |  | 110.43
| H46 | % ВЫПОЛHЕHИЯ РАБОТ |  | 100 | 100
|  | Всего по позиции | [6 empty] | 110.43
34 | ТЦ_18.1.09.12_74_6165086674_17.03.2023_02 | Кран шаровой латунь 11б27фт1м ду 15 ру40 вр/"американка" полнопроходной бабочка valfex vf.227.lb1.012 | шт | 165 |  | 165 | 245.83 |  | 5220.4 | 7.77 | 40562.5
Формула ценообразования: 295/1.2
| H46 | % ВЫПОЛHЕHИЯ РАБОТ |  | 100 | 100
|  | Всего по позиции | [6 empty] | 5220.4
35 | ТССЦ 302-1251 (Приказ № 140/пр от 27.02.2015) | Спецсоединения бурт под фланец до 80 мм (прим.90) | шт. | 1 |  | 1 | 182 |  | 182
| H46 | % ВЫПОЛHЕHИЯ РАБОТ |  | 100 | 100
|  | Всего по позиции | [6 empty] | 182
36 | ТССЦ 302-1251 (Приказ № 140/пр от 27.02.2015) | Спецсоединения бурт под фланец до 80 мм (прим.75мм) | шт. | 6 |  | 6 | 182 |  | 1092
| H46 | % ВЫПОЛHЕHИЯ РАБОТ |  | 100 | 100
|  | Всего по позиции | [6 empty] | 1092
37 | ТССЦ 302-1250 (Приказ № 140/пр от 27.02.2015) | Спецсоединения стальные, втулки буртовые, гайки накидные, муфтовые, диаметром до 65 мм | шт. | 1 |  | 1 | 129 |  | 129
| H46 | % ВЫПОЛHЕHИЯ РАБОТ |  | 100 | 100
|  | Всего по позиции | [6 empty] | 129
38 | ТССЦ 507-4306 (Приказ № 140/пр от 27.02.2015) | Угольник 90 град. полипропиленовый диаметром 90 мм | шт. | 3 |  | 3 | 78.78 |  | 236.34
| H46 | % ВЫПОЛHЕHИЯ РАБОТ |  | 100 | 100
|  | Всего по позиции | [6 empty] | 236.34
39 | ТССЦ 507-3177 (Приказ № 140/пр от 27.02.2015) | Угольник 90 град. полипропиленовый диаметром 75 мм | шт. | 17 |  | 17 | 47.92 |  | 814.64
| H46 | % ВЫПОЛHЕHИЯ РАБОТ |  | 100 | 100
|  | Всего по позиции | [6 empty] | 814.64
40 | ТССЦ 507-4305 (Приказ № 140/пр от 27.02.2015) | Угольник 90 град. полипропиленовый диаметром 63 мм | шт. | 2 |  | 2 | 26.9 |  | 53.8
| H46 | % ВЫПОЛHЕHИЯ РАБОТ |  | 100 | 100
|  | Всего по позиции | [6 empty] | 53.8
41 | ТССЦ 507-3176 (Приказ № 140/пр от 27.02.2015) | Угольник 90 град. полипропиленовый диаметром 50 мм | шт. | 12 |  | 12 | 14.24 |  | 170.88
| H46 | % ВЫПОЛHЕHИЯ РАБОТ |  | 100 | 100
|  | Всего по позиции | [6 empty] | 170.88
42 | ТССЦ 507-3175 (Приказ № 140/пр от 27.02.2015) | Угольник 90 град. полипропиленовый диаметром 40 мм | шт. | 270 |  | 270 | 7.61 |  | 2054.7
| H46 | % ВЫПОЛHЕHИЯ РАБОТ |  | 100 | 100
|  | Всего по позиции | [6 empty] | 2054.7
43 | ТССЦ 507-3175 (Приказ № 140/пр от 27.02.2015) | Угольник 90 град. полипропиленовый диаметром 40 мм/прим.32мм/ | шт. | 30 |  | 30 | 7.61 |  | 228.3
| H46 | % ВЫПОЛHЕHИЯ РАБОТ |  | 100 | 100
|  | Всего по позиции | [6 empty] | 228.3
44 | ТССЦ 507-3173 (Приказ № 140/пр от 27.02.2015) | Угольник 90 град. полипропиленовый диаметром 20 мм | шт. | 330 |  | 330 | 1.56 |  | 514.8
| H46 | % ВЫПОЛHЕHИЯ РАБОТ |  | 100 | 100
|  | Всего по позиции | [6 empty] | 514.8
45 | ТССЦ 507-3293 (Приказ № 140/пр от 27.02.2015) | Тройник полипропиленовый соединительный диаметром 90 мм | шт. | 1 |  | 1 | 77.79 |  | 77.79
| H46 | % ВЫПОЛHЕHИЯ РАБОТ |  | 100 | 100
|  | Всего по позиции | [6 empty] | 77.79
46 | ТССЦ 507-3292 (Приказ № 140/пр от 27.02.2015) | Тройник полипропиленовый соединительный диаметром 75 мм | шт. | 3 |  | 3 | 27.94 |  | 83.82
| H46 | % ВЫПОЛHЕHИЯ РАБОТ |  | 100 | 100
|  | Всего по позиции | [6 empty] | 83.82
47 | ТССЦ 507-3291 (Приказ № 140/пр от 27.02.2015) | Тройник полипропиленовый соединительный диаметром 63 мм | шт. | 1 |  | 1 | 18.7 |  | 18.7
| H46 | % ВЫПОЛHЕHИЯ РАБОТ |  | 100 | 100
|  | Всего по позиции | [6 empty] | 18.7
48 | ТССЦ 507-3320 (Приказ № 140/пр от 27.02.2015) | Тройник полипропиленовый переходной диаметром 90х25х90 мм | шт. | 1 |  | 1 | 69.44 |  | 69.44
| H46 | % ВЫПОЛHЕHИЯ РАБОТ |  | 100 | 100
|  | Всего по позиции | [6 empty] | 69.44
49 | ТССЦ 507-3314 (Приказ № 140/пр от 27.02.2015) | Тройник полипропиленовый переходной диаметром 75х40х75 мм | шт. | 6 |  | 6 | 35.17 |  | 211.02
| H46 | % ВЫПОЛHЕHИЯ РАБОТ |  | 100 | 100
|  | Всего по позиции | [6 empty] | 211.02
50 | ТССЦ 507-3314 (Приказ № 140/пр от 27.02.2015) прим. | Тройник полипропиленовый переходной диаметром 75х32х75 мм | шт. | 6 |  | 6 | 35.17 |  | 211.02
| H46 | % ВЫПОЛHЕHИЯ РАБОТ |  | 100 | 100
|  | Всего по позиции | [6 empty] | 211.02
51 | ТССЦ 507-3314 (Приказ № 140/пр от 27.02.2015) прмм. | Тройник полипропиленовый переходной диаметром 75х25х75 мм | шт. | 1 |  | 1 | 35.17 |  | 35.17
| H46 | % ВЫПОЛHЕHИЯ РАБОТ |  | 100 | 100
|  | Всего по позиции | [6 empty] | 35.17
52 | ТССЦ 507-3314 (Приказ № 140/пр от 27.02.2015) прмм. | Тройник полипропиленовый переходной диаметром 75х20х75 мм | шт. | 2 |  | 2 | 35.17 |  | 70.34
| H46 | % ВЫПОЛHЕHИЯ РАБОТ |  | 100 | 100
|  | Всего по позиции | [6 empty] | 70.34
53 | ТССЦ 507-3310 (Приказ № 140/пр от 27.02.2015) | Тройник полипропиленовый переходной диаметром 63х25х63 мм | шт. | 1 |  | 1 | 17.43 |  | 17.43
| H46 | % ВЫПОЛHЕHИЯ РАБОТ |  | 100 | 100
|  | Всего по позиции | [6 empty] | 17.43
54 | ТССЦ 507-3308 (Приказ № 140/пр от 27.02.2015) | Тройник полипропиленовый переходной диаметром 50х40х50 мм | шт. | 12 |  | 12 | 11.85 |  | 142.2
| H46 | % ВЫПОЛHЕHИЯ РАБОТ |  | 100 | 100
|  | Всего по позиции | [6 empty] | 142.2
55 | ТССЦ 507-3308 (Приказ № 140/пр от 27.02.2015) | Тройник полипропиленовый переходной диаметром 50х32х50 мм | шт. | 6 |  | 6 | 11.85 |  | 71.1
| H46 | % ВЫПОЛHЕHИЯ РАБОТ |  | 100 | 100
|  | Всего по позиции | [6 empty] | 71.1
56 | ТССЦ 507-3305 (Приказ № 140/пр от 27.02.2015) | Тройник полипропиленовый переходной диаметром 50х20х50 мм | шт. | 3 |  | 3 | 9.32 |  | 27.96
| H46 | % ВЫПОЛHЕHИЯ РАБОТ |  | 100 | 100
|  | Всего по позиции | [6 empty] | 27.96
57 | ТССЦ 507-3301 (Приказ № 140/пр от 27.02.2015) | Тройник полипропиленовый переходной диаметром 40х20х40 мм | шт. | 123 |  | 123 | 5.45 |  | 670.35
| H46 | % ВЫПОЛHЕHИЯ РАБОТ |  | 100 | 100
|  | Всего по позиции | [6 empty] | 670.35
58 | ТССЦ 507-3297 (Приказ № 140/пр от 27.02.2015) | Тройник полипропиленовый переходной диаметром 32х20х32 мм | шт. | 63 |  | 63 | 2.98 |  | 187.74
| H46 | % ВЫПОЛHЕHИЯ РАБОТ |  | 100 | 100
|  | Всего по позиции | [6 empty] | 187.74
59 | ТССЦ 507-5072 (Приказ № 140/пр от 27.02.2015) | Муфта полипропиленовая переходная диаметром 90х75 мм | шт. | 2 |  | 2 | 32.94 |  | 65.88
| H46 | % ВЫПОЛHЕHИЯ РАБОТ |  | 100 | 100
|  | Всего по позиции | [6 empty] | 65.88
60 | ТССЦ 507-5071 (Приказ № 140/пр от 27.02.2015) прим. | Муфта полипропиленовая переходная диаметром 75х40 мм | шт. | 6 |  | 6 | 20.59 |  | 123.54
| H46 | % ВЫПОЛHЕHИЯ РАБОТ |  | 100 | 100
|  | Всего по позиции | [6 empty] | 123.54
61 | ТССЦ 507-5071 (Приказ № 140/пр от 27.02.2015) прим. | Муфта полипропиленовая переходная диаметром 75х25 мм | шт. | 2 |  | 2 | 20.59 |  | 41.18
| H46 | % ВЫПОЛHЕHИЯ РАБОТ |  | 100 | 100
|  | Всего по позиции | [6 empty] | 41.18
62 | ТССЦ 507-5070 (Приказ № 140/пр от 27.02.2015) | Муфта полипропиленовая переходная диаметром 63х50 мм | шт. | 2 |  | 2 | 7.45 |  | 14.9
| H46 | % ВЫПОЛHЕHИЯ РАБОТ |  | 100 | 100
|  | Всего по позиции | [6 empty] | 14.9
63 | ТССЦ 507-5063 (Приказ № 140/пр от 27.02.2015) | Муфта полипропиленовая переходная диаметром 50х25 мм | шт. | 2 |  | 2 | 4.18 |  | 8.36
| H46 | % ВЫПОЛHЕHИЯ РАБОТ |  | 100 | 100
|  | Всего по позиции | [6 empty] | 8.36
64 | ТЦ_24.3.05.07_74_7810216924_17.03.2023_02 | Муфта PPR полипропиленовая комбинированная 20х1/2" ВР | шт | 165 |  | 165 | 35.89 |  | 762.18 | 7.77 | 5922.13
Формула ценообразования: 43.07/1.2
| H46 | % ВЫПОЛHЕHИЯ РАБОТ |  | 100 | 100
|  | Всего по позиции | [6 empty] | 762.18
65 | ТЦ_24.3.05.07_74_7451209375_17.03.2023_02 | Муфта PP-R комбинированная под ключ белая ВР Дн 40х1 1/4" VALFEX | шт | 216 |  | 216 | 208.25 |  | 5789.19 | 7.77 | 44982
Формула ценообразования: 249.9/1.2
| H46 | % ВЫПОЛHЕHИЯ РАБОТ |  | 100 | 100
|  | Всего по позиции | [6 empty] | 5789.19
66 | ТЦ_24.3.05.7_74_7451209375_17.03.2023_02 | Соединитель латунь никель американка Ду 32 (1 1/4") прямой ВР/НР | шт | 216 |  | 216 | 416.08 |  | 11566.8 | 7.77 | 89874
Формула ценообразования: 499.3/1.2
| H46 | % ВЫПОЛHЕHИЯ РАБОТ |  | 100 | 100
|  | Всего по позиции | [6 empty] | 11566.8
67 | ТЦ_102_74_7451209375_17.03.2023_02 | Петля компенсационная PP-R белая наруж пайка Дн 32 VALFEX | шт | 54 |  | 54 | 186.88 |  | 1298.76 | 7.77 | 10091.34
Формула ценообразования: 220.5/1.2
| H46 | % ВЫПОЛHЕHИЯ РАБОТ |  | 100 | 100
|  | Всего по позиции | [6 empty] | 1298.76
68 | ТССЦ 507-5014 (Приказ № 140/пр от 27.02.2015) | Муфта полипропиленовая соединительная диаметром 90 мм | шт. | 3 |  | 3 | 29.65 |  | 88.95
| H46 | % ВЫПОЛHЕHИЯ РАБОТ |  | 100 | 100
|  | Всего по позиции | [6 empty] | 88.95
69 | ТССЦ 507-5013 (Приказ № 140/пр от 27.02.2015) | Муфта полипропиленовая соединительная диаметром 75 мм | шт. | 30 |  | 30 | 12.98 |  | 389.4
| H46 | % ВЫПОЛHЕHИЯ РАБОТ |  | 100 | 100
|  | Всего по позиции | [6 empty] | 389.4
70 | ТССЦ 507-5012 (Приказ № 140/пр от 27.02.2015) | Муфта полипропиленовая соединительная диаметром 63 мм | шт. | 1 |  | 1 | 8.03 |  | 8.03
| H46 | % ВЫПОЛHЕHИЯ РАБОТ |  | 100 | 100
|  | Всего по позиции | [6 empty] | 8.03
71 | ТССЦ 507-5011 (Приказ № 140/пр от 27.02.2015) | Муфта полипропиленовая соединительная диаметром 50 мм | шт. | 24 |  | 24 | 4.55 |  | 109.2
| H46 | % ВЫПОЛHЕHИЯ РАБОТ |  | 100 | 100
|  | Всего по позиции | [6 empty] | 109.2
72 | ТССЦ 507-5010 (Приказ № 140/пр от 27.02.2015) | Муфта полипропиленовая соединительная диаметром 40 мм | шт. | 47 |  | 47 | 2.41 |  | 113.27
| H46 | % ВЫПОЛHЕHИЯ РАБОТ |  | 100 | 100
|  | Всего по позиции | [6 empty] | 113.27
73 | ТССЦ 507-5009 (Приказ № 140/пр от 27.02.2015) | Муфта полипропиленовая соединительная диаметром 32 мм | шт. | 132 |  | 132 | 1.3 |  | 171.6
| H46 | % ВЫПОЛHЕHИЯ РАБОТ |  | 100 | 100
|  | Всего по позиции | [6 empty] | 171.6
74 | ТССЦ 507-5007 (Приказ № 140/пр от 27.02.2015) | Муфта полипропиленовая соединительная диаметром 20 мм | шт. | 10 |  | 10 | 0.67 |  | 6.7
| H46 | % ВЫПОЛHЕHИЯ РАБОТ |  | 100 | 100
|  | Всего по позиции | [6 empty] | 6.7
75 | ТЕР 16-07-005-01 (Приказ № 140/пр от 27.02.2015) | Гидравлическое испытание трубопроводов систем отопления, водопровода и горячего водоснабжения диаметром до 50 мм | 100 м трубопровода | 0.006 |  | 0.006
| 1 | ОТ |  |  | 1.15 |  | 73.75 |  | 0.51 | 23.13 | 11.8
| 3 | ЭМ |  |  | 1.25 |  | 14.81 |  | 0.11
| 2 | в т. ч. ОТм |  |  | 1.25 |  |  |  |  | 23.13
| 4 | М |  |  |  |  | 5.47 |  | 0.03
| H3 | КОЭФ. К ЭКСПЛ.МАШИН (БЕЗ ЗАРПЛАТЫ РАБ.OБСЛУЖ.МАШИНЫ) |  | 1.25 | 1.25
| H4 | КОЭФ. К ЗАРАБОТНОЙ ПЛАТЕ РАБОЧИХ,ОБСЛУЖИВАЮЩИХ МАШИНЫ |  | 1.25 | 1.25
| H5 | КОЭФ. К ОСНОВНОЙ ЗАРАБОТНОЙ ПЛАТЕ РАБОЧИХ |  | 1.15 | 1.15
| H46 | % ВЫПОЛHЕHИЯ РАБОТ |  | 100 | 100
|  | ЗТ | чел.-ч | 5.01 | 1.15 | 0.03
|  | ЗТм | чел.-ч | 0 | 1.25
|  | Итого по расценке |  |  |  |  | 94.03 |  | 0.65
|  | ФОТ | [6 empty] | 0.51 |  | 11.8
| Пр/812-016.0-1 | НР | % | 121 | 0.9 | 108.9 |  |  | 0.56 |  | 12.85
| Пр/774-016.0 | СП | % | 72 | 0.85 | 61.2 |  |  | 0.31 |  | 7.22
|  | Всего по позиции | [6 empty] | 1.52
76 | ТЕР 16-07-005-02 (Приказ № 140/пр от 27.02.2015) | Гидравлическое испытание трубопроводов систем отопления, водопровода и горячего водоснабжения диаметром до 100 мм | 100 м трубопровода | 0.792 |  | 0.792
| 1 | ОТ |  |  | 1.15 |  | 73.75 |  | 67.17 | 23.13 | 1553.64
| 3 | ЭМ |  |  | 1.25 |  | 14.81 |  | 14.66
| 2 | в т. ч. ОТм |  |  | 1.25 |  |  |  |  | 23.13
| 4 | М |  |  |  |  | 14.18 |  | 11.23
| H3 | КОЭФ. К ЭКСПЛ.МАШИН (БЕЗ ЗАРПЛАТЫ РАБ.OБСЛУЖ.МАШИНЫ) |  | 1.25 | 1.25
| H4 | КОЭФ. К ЗАРАБОТНОЙ ПЛАТЕ РАБОЧИХ,ОБСЛУЖИВАЮЩИХ МАШИНЫ |  | 1.25 | 1.25
| H5 | КОЭФ. К ОСНОВНОЙ ЗАРАБОТНОЙ ПЛАТЕ РАБОЧИХ |  | 1.15 | 1.15
| H46 | % ВЫПОЛHЕHИЯ РАБОТ |  | 100 | 100
|  | ЗТ | чел.-ч | 5.01 | 1.15 | 4.56
|  | ЗТм | чел.-ч | 0 | 1.25
|  | Итого по расценке |  |  |  |  | 102.74 |  | 93.06
|  | ФОТ | [6 empty] | 67.17 |  | 1553.64
| Пр/812-016.0-1 | НР | % | 121 | 0.9 | 108.9 |  |  | 73.15 |  | 1691.91
| Пр/774-016.0 | СП | % | 72 | 0.85 | 61.2 |  |  | 41.11 |  | 950.83
|  | Всего по позиции | [6 empty] | 207.32
77 | ТССЦ 301-1224 (Приказ № 140/пр от 27.02.2015) прим. | Крепления для трубопроводов: кронштейны, планки, хомуты | кг | 116 |  | 116 | 13.2 |  | 1531.2
| H46 | % ВЫПОЛHЕHИЯ РАБОТ |  | 100 | 100
|  | Всего по позиции | [6 empty] | 1531.2
78 | ТЕР 09-03-050-01 (Приказ № 140/пр от 27.02.2015) | Монтаж профиля стоечного | 100 м плинтуса | 1.73 |  | 1.73
Объём: 8+165
| 1 | ОТ |  |  | 1.15 |  | 150.27 |  | 298.96 | 23.13 | 6914.94
| 3 | ЭМ |  |  | 1.25 |  | 26.74 |  | 57.83
| 2 | в т. ч. ОТм |  |  | 1.25 |  |  |  |  | 23.13
| 4 | М |  |  |  |  | 52.34 |  | 90.55
| H3 | КОЭФ. К ЭКСПЛ.МАШИН (БЕЗ ЗАРПЛАТЫ РАБ.OБСЛУЖ.МАШИНЫ) |  | 1.25 | 1.25
| H4 | КОЭФ. К ЗАРАБОТНОЙ ПЛАТЕ РАБОЧИХ,ОБСЛУЖИВАЮЩИХ МАШИНЫ |  | 1.25 | 1.25
| H5 | КОЭФ. К ОСНОВНОЙ ЗАРАБОТНОЙ ПЛАТЕ РАБОЧИХ |  | 1.15 | 1.15
| H46 | % ВЫПОЛHЕHИЯ РАБОТ |  | 100 | 100
|  | ЗТ | чел.-ч | 12.8 | 1.15 | 25.47
|  | ЗТм | чел.-ч | 0 | 1.25
|  | Итого по расценке |  |  |  |  | 229.35 |  | 447.34
78.1 | ТССЦ 201-0822 (Приказ № 140/пр от 27.02.2015) | Планка из стального листа толщиной 1 мм | т | -0.004 |  | -0.00692 | 10920.01 |  | -75.57
Объём: (1.73)*(-0.004)
|  | ФОТ | [6 empty] | 298.96 |  | 6914.94
| Пр/812-009.0-1 | НР | % | 93 | 0.9 | 83.7 |  |  | 250.23 |  | 5787.8
| Пр/774-009.0 | СП | % | 62 | 0.85 | 52.7 |  |  | 157.55 |  | 3644.17
|  | Всего по позиции | [6 empty] | 779.55
79 | ТССЦ 201-0807 (Приказ № 140/пр от 27.02.2015) прим. | Профиль стоечный ПС 100/50/0,6 | м | 165 |  | 165 | 11.07 |  | 1826.55
| H46 | % ВЫПОЛHЕHИЯ РАБОТ |  | 100 | 100
|  | Всего по позиции | [6 empty] | 1826.55
80 | ТССЦ 201-0808 (Приказ № 140/пр от 27.02.2015) прим. | Профиль стоечный ПС-6 150/50/0,6 | м | 8 |  | 8 | 12.44 |  | 99.52
| H46 | % ВЫПОЛHЕHИЯ РАБОТ |  | 100 | 100
|  | Всего по позиции | [6 empty] | 99.52
81 | ТССЦ 101-0535 (Приказ № 140/пр от 27.02.2015) | Лента стальная горячекатаная с катаной кромкой и разрезанная в рулонах толщиной 1,8-2,0 мм, шириной 20-22 мм, сталь марки Ст2сп | т | 0.12068 |  | 0.12068 | 5597.77 |  | 675.56
Объём: 0.31*389.3/1000
| H46 | % ВЫПОЛHЕHИЯ РАБОТ |  | 100 | 100
|  | Всего по позиции | [6 empty] | 675.56
82 | ТЕРр 69-2-1 (Приказ № 140/пр от 27.02.2015) прим | Рассверливание отверстий в перекрытиях для демонтажа трубопровода | 100 отверстий | 2.97 |  | 2.97
| 1 | ОТ |  |  |  |  | 59.18 |  | 175.76 | 23.13 | 4065.33
| 3 | ЭМ |  |  |  |  | 10.62 |  | 31.54
| 2 | в т. ч. ОТм | [7 empty] | 23.13
| 4 | М
| H46 | % ВЫПОЛHЕHИЯ РАБОТ |  | 100 | 100
|  | ЗТ | чел.-ч | 5.49 |  | 16.31
|  | ЗТм | чел.-ч | 0
|  | Итого по расценке |  |  |  |  | 69.8 |  | 207.3
|  | ФОТ | [6 empty] | 175.76 |  | 4065.33
| Пр/812-103.0-1 | НР | % | 92 |  | 92 |  |  | 161.7 |  | 3740.1
| Пр/774-103.0 | СП | % | 44 |  | 44 |  |  | 77.33 |  | 1788.75
|  | Всего по позиции | [6 empty] | 446.33
83 | ТЕР 46-03-017-01 (Приказ № 140/пр от 27.02.2015) | Заделка отверстий, гнезд и борозд в перекрытиях железобетонных площадью до 0,1 м2 | 1 м3 заделки | 0.38 |  | 0.38
| 1 | ОТ |  |  |  |  | 564.29 |  | 214.43 | 23.13 | 4959.77
| 3 | ЭМ |  |  |  |  | 25.78 |  | 9.8
| 2 | в т. ч. ОТм | [7 empty] | 23.13
| 4 | М |  |  |  |  | 805.68 |  | 306.16
| H46 | % ВЫПОЛHЕHИЯ РАБОТ |  | 100 | 100
|  | ЗТ | чел.-ч | 55.16 |  | 20.96
|  | ЗТм | чел.-ч | 0
|  | Итого по расценке |  |  |  |  | 1395.75 |  | 530.39
83.1 | ТССЦ 405-0253 (Приказ № 140/пр от 27.02.2015) | Известь строительная негашеная комовая, сорт I | т | -0.0011 |  | -0.000418 | 722.97 |  | -0.3
Объём: (0.38)*(-0.0011)
83.2 | ТССЦ 102-0057 (Приказ № 140/пр от 27.02.2015) | Доски обрезные хвойных пород длиной 4-6,5 м, шириной 75-150 мм, толщиной 32-40 мм, III сорта | м3 | -0.09 |  | -0.0342 | 806 |  | -27.57
Объём: (0.38)*(-0.09)
|  | ФОТ | [6 empty] | 214.43 |  | 4959.77
| Пр/812-040.1-1 | НР | % | 103 |  | 103 |  |  | 220.86 |  | 5108.56
| Пр/774-040.1 | СП | % | 59 |  | 59 |  |  | 126.51 |  | 2926.26
|  | Всего по позиции | [6 empty] | 849.89
84 | ТССЦ 104-1225 (Приказ № 140/пр от 27.02.2015) | Вата минеральная <ISOVER> Классик-Твин-50 | м3 | 1.3 |  | 1.3 | 283.91 |  | 369.08
| H46 | % ВЫПОЛHЕHИЯ РАБОТ |  | 100 | 100
|  | Всего по позиции | [6 empty] | 369.08
85 | ТССЦ 101-1875 (Приказ № 140/пр от 27.02.2015) | Сталь листовая оцинкованная толщиной листа 0,7 мм | т | 0.0599 |  | 0.0599 | 11780 |  | 705.62
| H46 | % ВЫПОЛHЕHИЯ РАБОТ |  | 100 | 100
|  | Всего по позиции | [6 empty] | 705.62
86 | ТЕРр 61-1-2 (Приказ № 140/пр от 27.02.2015) | Сплошное выравнивание штукатурки стен цементно-известковым раствором при толщине намета до 10 мм | 100 м2 поверхности | 0.428 |  | 0.428
| 1 | ОТ |  |  |  |  | 445.31 |  | 190.59 | 23.13 | 4408.35
| 3 | ЭМ |  |  |  |  | 21.59 |  | 9.24
| 2 | в т. ч. ОТм |  |  |  |  | 10.45 |  | 4.47 | 23.13 | 103.39
| 4 | М |  |  |  |  | 681.61 |  | 291.73
| H46 | % ВЫПОЛHЕHИЯ РАБОТ |  | 100 | 100
|  | ЗТ | чел.-ч | 42.37 |  | 18.13
|  | ЗТм | чел.-ч | 0.64 |  | 0.27
|  | Итого по расценке |  |  |  |  | 1148.51 |  | 491.56
|  | ФОТ | [6 empty] | 195.06 |  | 4511.74
| Пр/812-095.0-1 | НР | % | 89 |  | 89 |  |  | 173.6 |  | 4015.45
| Пр/774-095.0 | СП | % | 44 |  | 44 |  |  | 85.83 |  | 1985.17
|  | Всего по позиции | [6 empty] | 750.99
87 | ТЕРр 62-1-4 (Приказ № 140/пр от 27.02.2015) | Окраска известковыми составами по штукатурке | 100 м2 окрашиваемой поверхности (без вычета проемов) | 0.428 |  | 0.428
| 1 | ОТ |  |  |  |  | 147.72 |  | 63.22 | 23.13 | 1462.28
| 3 | ЭМ |  |  |  |  | 6.47 |  | 2.77
| 2 | в т. ч. ОТм |  |  |  |  | 1.63 |  | 0.7 | 23.13 | 16.19
| 4 | М |  |  |  |  | 26.66 |  | 11.41
| H46 | % ВЫПОЛHЕHИЯ РАБОТ |  | 100 | 100
|  | ЗТ | чел.-ч | 14.3 |  | 6.12
|  | ЗТм | чел.-ч | 0.1 |  | 0.04
|  | Итого по расценке |  |  |  |  | 180.85 |  | 77.4
|  | ФОТ | [6 empty] | 63.92 |  | 1478.47
| Пр/812-096.0-1 | НР | % | 90 |  | 90 |  |  | 57.53 |  | 1330.62
| Пр/774-096.0 | СП | % | 46 |  | 46 |  |  | 29.4 |  | 680.1
|  | Всего по позиции | [6 empty] | 164.33
88 | ТЕР 26-01-017-01 (Приказ № 140/пр от 27.02.2015) | Изоляция трубопроводов диаметром 180 мм изделиями из вспененного каучука (<Армофлекс>), вспененного полиэтилена (<Термофлекс>) трубками | 10 м трубопровода | 35.1 |  | 35.1
| 1 | ОТ |  |  | 1.15 |  | 44.14 |  | 1781.71 | 23.13 | 41210.95
| 3 | ЭМ |  |  | 1.25 |  | 26.58 |  | 1166.2
| 2 | в т. ч. ОТм |  |  | 1.25 |  |  |  |  | 23.13
| 4 | М |  |  |  |  | 587.19 |  | 20610.37
| H3 | КОЭФ. К ЭКСПЛ.МАШИН (БЕЗ ЗАРПЛАТЫ РАБ.OБСЛУЖ.МАШИНЫ) |  | 1.25 | 1.25
| H4 | КОЭФ. К ЗАРАБОТНОЙ ПЛАТЕ РАБОЧИХ,ОБСЛУЖИВАЮЩИХ МАШИНЫ |  | 1.25 | 1.25
| H5 | КОЭФ. К ОСНОВНОЙ ЗАРАБОТНОЙ ПЛАТЕ РАБОЧИХ |  | 1.15 | 1.15
| H46 | % ВЫПОЛHЕHИЯ РАБОТ |  | 100 | 100
|  | ЗТ | чел.-ч | 3.52 | 1.15 | 142.08
|  | ЗТм | чел.-ч | 0 | 1.25
|  | Итого по расценке |  |  |  |  | 657.91 |  | 23558.28
88.1 | ТССЦ 101-2466 (Приказ № 140/пр от 27.02.2015) | Краска <Армофиниш> | л | -1.438 |  | -50.4738 | 353 |  | -17817.25
Объём: (35.1)*(-1.438)
88.2 | ТССЦ 113-0394 (Приказ № 140/пр от 27.02.2015) | Очиститель для клея <Армофлекс> | л | -0.02 |  | -0.702 | 279 |  | -195.86
Объём: (35.1)*(-0.02)
88.3 | ТССЦ 506-0879 (Приказ № 140/пр от 27.02.2015) | Листы алюминиевые марки АД1Н, толщиной 0,5 мм | кг | -0.033 |  | -1.1583 | 60 |  | -69.5
Объём: (35.1)*(-0.033)
|  | ФОТ | [6 empty] | 1781.71 |  | 41210.95
| Пр/812-020.0-1 | НР | % | 97 | 0.9 | 87.3 |  |  | 1555.43 |  | 35977.16
| Пр/774-020.0 | СП | % | 55 | 0.85 | 46.75 |  |  | 832.95 |  | 19266.12
|  | Всего по позиции | [6 empty] | 7864.05
89 | ТССЦ 104-0284 (Приказ № 140/пр от 27.02.2015) | Трубки из вспененного полиэтилена, внутренний диаметр 110 мм, толщина 13 мм | м | 8.8 |  | 8.8 | 39.2 |  | 344.96
| H46 | % ВЫПОЛHЕHИЯ РАБОТ |  | 100 | 100
|  | Всего по позиции | [6 empty] | 344.96
90 | ТССЦ 104-0282 (Приказ № 140/пр от 27.02.2015) | Трубки из вспененного полиэтилена, внутренний диаметр 76 мм, толщина 13 мм | м | 187.22 |  | 187.22 | 22 |  | 4118.84
| H46 | % ВЫПОЛHЕHИЯ РАБОТ |  | 100 | 100
|  | Всего по позиции | [6 empty] | 4118.84
91 | ТССЦ 104-0474 (Приказ № 140/пр от 27.02.2015) | Трубки из вспененного полиэтилена, внутренний диаметр 64 мм, толщина 13 мм | м | 3.3 |  | 3.3 | 18.66 |  | 61.58
| H46 | % ВЫПОЛHЕHИЯ РАБОТ |  | 100 | 100
|  | Всего по позиции | [6 empty] | 61.58
92 | ТССЦ 104-0279 (Приказ № 140/пр от 27.02.2015) | Трубки из вспененного полиэтилена, внутренний диаметр 54 мм, толщина 13 мм | м | 78.1 |  | 78.1 | 16.1 |  | 1257.41
| H46 | % ВЫПОЛHЕHИЯ РАБОТ |  | 100 | 100
|  | Всего по позиции | [6 empty] | 1257.41
93 | ТССЦ 104-0472 (Приказ № 140/пр от 27.02.2015) | Трубки из вспененного полиэтилена, внутренний диаметр 42 мм, толщина 13 мм | м | 44 |  | 44 | 11.4 |  | 501.6
| H46 | % ВЫПОЛHЕHИЯ РАБОТ |  | 100 | 100
|  | Всего по позиции | [6 empty] | 501.6
94 | ТССЦ 104-0471 (Приказ № 140/пр от 27.02.2015) | Трубки из вспененного полиэтилена, внутренний диаметр 35 мм, толщина 13 мм | м | 52.8 |  | 52.8 | 8.71 |  | 459.89
| H46 | % ВЫПОЛHЕHИЯ РАБОТ |  | 100 | 100
|  | Всего по позиции | [6 empty] | 459.89
95 | ТССЦ 104-0468 (Приказ № 140/пр от 27.02.2015) | Трубки из вспененного полиэтилена, внутренний диаметр 25 мм, толщина 13 мм | м | 1.98 |  | 1.98 | 7.08 |  | 14.02
| H46 | % ВЫПОЛHЕHИЯ РАБОТ |  | 100 | 100
|  | Всего по позиции | [6 empty] | 14.02
96 | ТССЦ 104-0467 (Приказ № 140/пр от 27.02.2015) | Трубки из вспененного полиэтилена, внутренний диаметр 22 мм, толщина 13 мм | м | 9.9 |  | 9.9 | 6.38 |  | 63.16
| H46 | % ВЫПОЛHЕHИЯ РАБОТ |  | 100 | 100
|  | Всего по позиции | [6 empty] | 63.16
97 | ТЕР 16-02-002-09 (Приказ № 140/пр от 27.02.2015) | Прокладка трубопроводов водоснабжения из стальных водогазопроводных оцинкованных труб диаметром 90 мм | 100 м трубопровода | 0.005 |  | 0.005
| 1 | ОТ |  |  | 1.15 |  | 889.21 |  | 5.11 | 23.13 | 118.19
| 3 | ЭМ |  |  | 1.25 |  | 231.96 |  | 1.45
| 2 | в т. ч. ОТм |  |  | 1.25 |  | 8 |  | 0.05 | 23.13 | 1.16
| 4 | М |  |  |  |  | 17945.11 |  | 89.73
| H3 | КОЭФ. К ЭКСПЛ.МАШИН (БЕЗ ЗАРПЛАТЫ РАБ.OБСЛУЖ.МАШИНЫ) |  | 1.25 | 1.25
| H4 | КОЭФ. К ЗАРАБОТНОЙ ПЛАТЕ РАБОЧИХ,ОБСЛУЖИВАЮЩИХ МАШИНЫ |  | 1.25 | 1.25
| H5 | КОЭФ. К ОСНОВНОЙ ЗАРАБОТНОЙ ПЛАТЕ РАБОЧИХ |  | 1.15 | 1.15
| H46 | % ВЫПОЛHЕHИЯ РАБОТ |  | 100 | 100
| ТССЦ 301-9240 | Крепления | кг | П |  | П
| ТССЦ 302-9013 | Арматура трубопроводная фланцевая | компл. | П |  | П
|  | ЗТ | чел.-ч | 76.59 | 1.15 | 0.44
|  | ЗТм | чел.-ч | 0.49 | 1.25
|  | Итого по расценке |  |  |  |  | 19066.28 |  | 96.29
97.1 | ТССЦ 302-3338 (Приказ № 140/пр от 27.02.2015) | Узлы укрупненные монтажные (трубопроводы) из стальных водогазопроводных оцинкованных труб с гильзами для водоснабжения диаметром 90 мм | м | -100 |  | -0.5 | 177 |  | -88.5
Объём: (0.005)*(-100.0)
|  | ФОТ | [6 empty] | 5.16 |  | 119.35
| Пр/812-016.0-1 | НР | % | 121 | 0.9 | 108.9 |  |  | 5.62 |  | 129.97
| Пр/774-016.0 | СП | % | 72 | 0.85 | 61.2 |  |  | 3.16 |  | 73.04
|  | Всего по позиции | [6 empty] | 16.57
98 | ТССЦ 103-0069 (Приказ № 140/пр от 27.02.2015) | Трубы стальные сварные водогазопроводные с резьбой оцинкованные усиленные, диаметр условного прохода 90 мм, толщина стенки 4,5 мм/89х4мм/ | м | 0.5 |  | 0.5 | 160 |  | 80
| H46 | % ВЫПОЛHЕHИЯ РАБОТ |  | 100 | 100
|  | Всего по позиции | [6 empty] | 80
99 | ТЕР 18-07-001-04 (Приказ № 140/пр от 27.02.2015) | Установка термометров в оправе прямых и угловых | 1 компл. | 1 |  | 1
| 1 | ОТ |  |  | 1.15 |  | 3.69 |  | 4.24 | 23.13 | 98.07
| 3 | ЭМ |  |  | 1.25
| 2 | в т. ч. ОТм |  |  | 1.25 |  |  |  |  | 23.13
| 4 | М |  |  |  |  | 263.66 |  | 263.66
| H3 | КОЭФ. К ЭКСПЛ.МАШИН (БЕЗ ЗАРПЛАТЫ РАБ.OБСЛУЖ.МАШИНЫ) |  | 1.25 | 1.25
| H4 | КОЭФ. К ЗАРАБОТНОЙ ПЛАТЕ РАБОЧИХ,ОБСЛУЖИВАЮЩИХ МАШИНЫ |  | 1.25 | 1.25
| H5 | КОЭФ. К ОСНОВНОЙ ЗАРАБОТНОЙ ПЛАТЕ РАБОЧИХ |  | 1.15 | 1.15
| H46 | % ВЫПОЛHЕHИЯ РАБОТ |  | 100 | 100
|  | ЗТ | чел.-ч | 0.31 | 1.15 | 0.36
|  | ЗТм | чел.-ч | 0 | 1.25
|  | Итого по расценке |  |  |  |  | 267.35 |  | 267.9
|  | ФОТ | [6 empty] | 4.24 |  | 98.07
| Пр/812-016.0-1 | НР | % | 121 | 0.9 | 108.9 |  |  | 4.62 |  | 106.8
| Пр/774-016.0 | СП | % | 72 | 0.85 | 61.2 |  |  | 2.59 |  | 60.02
|  | Всего по позиции | [6 empty] | 275.11
100 | ТЕРм 12-10-001-01 (Приказ № 140/пр от 27.02.2015) | Бобышки, штуцеры на условное давление до 10 МПа | 100 шт. | 0.02 |  | 0.02
| 1 | ОТ |  |  |  |  | 795.26 |  | 15.91 | 23.13 | 368
| 3 | ЭМ |  |  |  |  | 430.27 |  | 8.61
| 2 | в т. ч. ОТм | [7 empty] | 23.13
| 4 | М |  |  |  |  | 2433.91 |  | 48.68
| H17 | % СТОИМОСТИ ВСПОМОГАТЕЛЬНЫХ МАТЕРИАЛОВ ОТ ОЗП |  | 2.0 | 2
| H46 | % ВЫПОЛHЕHИЯ РАБОТ |  | 100 | 100
|  | ЗТ | чел.-ч | 65.4 |  | 1.31
|  | ЗТм | чел.-ч | 0
|  | Итого по расценке |  |  |  |  | 3659.44 |  | 73.2
|  | ФОТ | [6 empty] | 15.91 |  | 368
| Пр/812-054.0-1 | НР | % | 90 |  | 90 |  |  | 14.32 |  | 331.2
| Пр/774-054.0 | СП | % | 46 |  | 46 |  |  | 7.32 |  | 169.28
|  | Всего по позиции | [6 empty] | 94.84
101 | ТССЦпг 01-01-01-041 (Приказ № 140/пр от 27.02.2015) | Погрузка при автомобильных перевозках мусора строительного с погрузкой вручную | 1 т груза | 0.2 |  | 0.2
Объём: 1.0*0.2
| 1 | ОТ |  |  |  |  | 5.25 |  | 1.05 | 10.55 | 11.08
| 3 | ЭМ |  |  |  |  | 30.56 |  | 6.11
| 2 | в т. ч. ОТм | [7 empty] | 10.55
| 4 | М
| H46 | % ВЫПОЛHЕHИЯ РАБОТ |  | 100 | 100
|  | ЗТ | чел.-ч | 0.5777 |  | 0.12
|  | ЗТм | чел.-ч | 0
|  | Итого по расценке |  |  |  |  | 44.21 |  | 8.84
|  | ФОТ | [6 empty] | 1.05 |  | 11.08
|  | НР | % | 100 |  | 100 |  |  | 1.05 |  | 11.08
|  | СП | % | 60 |  | 60 |  |  | 0.63 |  | 6.65
|  | Всего по позиции | [6 empty] | 8.84
102 | ТССЦпг 01-01-01-043 (Приказ № 140/пр от 27.02.2015) | Погрузка при автомобильных перевозках мусора строительного с погрузкой экскаваторами емкостью ковша до 0,5 м3 | 1 т груза | 0.8 |  | 0.8
Объём: 1.0*0.8
| 1 | ОТ | [7 empty] | 10.55
| 3 | ЭМ |  |  |  |  | 3.5 |  | 2.8
| 2 | в т. ч. ОТм |  |  |  |  | 0.39 |  | 0.31 | 10.55 | 3.27
| 4 | М
| H46 | % ВЫПОЛHЕHИЯ РАБОТ |  | 100 | 100
|  | ЗТ | чел.-ч | 0
|  | ЗТм | чел.-ч | 0.024 |  | 0.02
|  | Итого по расценке |  |  |  |  | 4.12 |  | 3.3
|  | ФОТ | [6 empty] | 0.31 |  | 3.27
|  | НР | % | 100 |  | 100 |  |  | 0.31 |  | 3.27
|  | СП | % | 60 |  | 60 |  |  | 0.19 |  | 1.96
|  | Всего по позиции | [6 empty] | 3.3
103 | ТССЦпг 03-21-01-039 (Приказ № 140/пр от 27.02.2015) | Перевозка грузов I класса автомобилями-самосвалами грузоподъемностью 10 т работающих вне карьера на расстояние до 39 км | 1 т груза | 1 |  | 1 | 28.42 |  | 28.42
| H46 | % ВЫПОЛHЕHИЯ РАБОТ |  | 100 | 100
|  | Всего по позиции | [6 empty] | 28.42
104 | ТЦ_102_74_7438030026_00.00.0000_02 | Утилизация отходов строительных | т | 1 |  | 1 | 2679.31 |  | 344.83 | 7.77 | 2679.31
Формула ценообразования: 1920/1.2
| H46 | % ВЫПОЛHЕHИЯ РАБОТ |  | 100 | 100
|  | Всего по позиции | [6 empty] | 344.83
|  | Итого прямые по всем-всем позициям | [6 empty] | 157155.13 |  | 873381.48 | [11 empty] | Итого прямые по всем-всем позициям
|  | Итого прямые затраты по Разделу 1 (в базисном уровне цен) | [6 empty] | 157155.13 | [13 empty] | Итого прямые затраты по Разделу 1 (в базисном уровне цен)
|  | Итого прочие затраты без нр и сп | [20 empty] | Итого прочие затраты без нр и сп
|  | в том числе | [20 empty] | в том числе
|  | оплата труда | [6 empty] | 27353.88 | [13 empty] | оплата труда
|  | эксплуатация машин и механизмов | [6 empty] | 3673.61 | [13 empty] | эксплуатация машин и механизмов
|  | оплата механизаторов | [6 empty] | 251.34 | [13 empty] | оплата механизаторов
|  | материальные ресурсы | [6 empty] | 126087.08 | [13 empty] | материальные ресурсы
|  | перевозка | [6 empty] | 40.56 | [13 empty] | перевозка
|  | Итого ФОТ (в базисном уровне цен) (справочно) | [6 empty] | 27605.22 | [13 empty] | Итого ФОТ (в базисном уровне цен) (справочно)
|  | Итого накладные расходы (в базисном уровне цен) | [6 empty] | 28584.64 | [13 empty] | Итого накладные расходы (в базисном уровне цен)
|  | Итого сметная прибыль (в базисном уровне цен) | [6 empty] | 15815.67 | [13 empty] | Итого сметная прибыль (в базисном уровне цен)
|  | Итого по Разделу 1 (в базисном уровне цен) | [6 empty] | 201555.44 | [13 empty] | Итого по Разделу 1 (в базисном уровне цен)
|  | в том числе | [20 empty] | в том числе
|  | материальные ресурсы, отсутствующие в СНБ | [6 empty] | 30921.3 |  | 240258.37 | [11 empty] | материальные ресурсы, отсутствующие в СНБ
|  | ВСЕГО по РАЗДЕЛУ 1 (в базисном и текущем уровнях цен) | [20 empty] | ВСЕГО по РАЗДЕЛУ 1 (в базисном и текущем уровнях цен)
|  | ВСЕГО прямые затраты по РАЗДЕЛУ 1 | [6 empty] | 157155.13 |  | 1651576.35 | [11 empty] | ВСЕГО прямые затраты по РАЗДЕЛУ 1
|  | в том числе | [20 empty] | в том числе
|  | оплата труда | [6 empty] | 27353.88 |  | 632695.24 | [11 empty] | оплата труда
|  | эксплуатация машин и механизмов | [6 empty] | 3673.61 |  | 38756.59 | [11 empty] | эксплуатация машин и механизмов
|  | материальные ресурсы | [6 empty] | 126087.08 |  | 979696.61 | [11 empty] | материальные ресурсы
|  | перевозка | [6 empty] | 40.56 |  | 427.91 | [11 empty] | перевозка
|  | Всего ФОТ (справочно) | [6 empty] | 27605.22 |  | 638508.73 | [11 empty] | Всего ФОТ (справочно)
|  | Всего накладные расходы | [6 empty] | 28584.64 |  | 661149.49 | [11 empty] | Всего накладные расходы
|  | Всего сметная прибыль | [6 empty] | 15815.67 |  | 365808.81 | [11 empty] | Всего сметная прибыль
|  | Всего оборудование | [20 empty] | Всего оборудование
|  | Всего прочие затраты | [20 empty] | Всего прочие затраты
|  | ВСЕГО по РАЗДЕЛУ 1 (в базисном и текущем уровнях цен) | [6 empty] | 201555.44 |  | 2678534.65 | [11 empty] | ВСЕГО по РАЗДЕЛУ 1 (в базисном и текущем уровнях цен)
|  | в том числе | [20 empty] | в том числе
|  | материальные ресурсы, отсутствующие в СНБ | [6 empty] | 30921.3 |  | 240258.37 | [11 empty] | материальные ресурсы, отсутствующие в СНБ
|  | оборудование, отсутствующее в СНБ | [20 empty] | оборудование, отсутствующее в СНБ
|  | стоимость пусконаладочных работ "вхолостую" | [20 empty] | стоимость пусконаладочных работ "вхолостую"
|  | стоимость пусконаладочных работ "под нагрузкой" | [20 empty] | стоимость пусконаладочных работ "под нагрузкой"
|  | Нормативные затраты труда рабочих | [6 empty] | 2276.41 |  | 2276.41 | [11 empty] | Нормативные затраты труда рабочих
|  | Нормативные затраты труда машинистов | [6 empty] | 15.41 |  | 15.41 | [11 empty] | Нормативные затраты труда машинистов
|  | Пусконаладочные работы с НР и СП | [20 empty] | Пусконаладочные работы с НР и СП
|  | Строительные работы ЗПР | [6 empty] | 27337.97 |  | 632327.24 | [11 empty] | Строительные работы ЗПР
|  | Строительные работы ЭМ | [6 empty] | 3665 | [13 empty] | Строительные работы ЭМ
|  | Строительные работы ЭМ. Индекс | [6 empty] | 3665 |  | 38665.75 | [11 empty] | Строительные работы ЭМ. Индекс
|  | Строительные работы ЗПМ | [6 empty] | 251.34 |  | 5813.49 | [11 empty] | Строительные работы ЗПМ
|  | Строительные работы МР | [6 empty] | 117515.14 |  | 240258.37 | [11 empty] | Строительные работы МР
|  | Строительные работы МР. Индекс | [6 empty] | 117515.14 |  | 913092.64 | [11 empty] | Строительные работы МР. Индекс
|  | Строительные работы НР | [6 empty] | 28570.32 |  | 660818.29 | [11 empty] | Строительные работы НР
|  | Строительные работы СП | [6 empty] | 15808.35 |  | 365639.53 | [11 empty] | Строительные работы СП
|  | Монтажные работы ЗПР | [6 empty] | 15.91 |  | 368 | [11 empty] | Монтажные работы ЗПР
|  | Монтажные работы ЭМ | [6 empty] | 8.61 | [13 empty] | Монтажные работы ЭМ
|  | Монтажные работы ЭМ. Индекс | [6 empty] | 8.61 |  | 90.84 | [11 empty] | Монтажные работы ЭМ. Индекс
|  | Монтажные работы ЗПМ | [20 empty] | Монтажные работы ЗПМ
|  | Монтажные работы МР | [6 empty] | 8571.94 | [13 empty] | Монтажные работы МР
|  | Монтажные работы МР. Индекс | [6 empty] | 8571.94 |  | 66603.97 | [11 empty] | Монтажные работы МР. Индекс
|  | Монтажные работы НР | [6 empty] | 14.32 |  | 331.2 | [11 empty] | Монтажные работы НР
|  | Монтажные работы СП | [6 empty] | 7.32 |  | 169.28 | [11 empty] | Монтажные работы СП
|  | Пусконаладочные работы ЗПР | [20 empty] | Пусконаладочные работы ЗПР
|  | Пусконаладочные работы ЭМ | [20 empty] | Пусконаладочные работы ЭМ
|  | Пусконаладочные работы ЗПМ | [20 empty] | Пусконаладочные работы ЗПМ
|  | Пусконаладочные работы МР | [20 empty] | Пусконаладочные работы МР
|  | Пусконаладочные работы НР | [20 empty] | Пусконаладочные работы НР
|  | Пусконаладочные работы СП | [20 empty] | Пусконаладочные работы СП
|  | Возврат материалов из текущей СНБ (в базисном уровне цен) | [20 empty] | Возврат материалов из текущей СНБ (в базисном уровне цен)
|  | Возврат оборудования из текущей СНБ (в базисном уровне цен) | [20 empty] | Возврат оборудования из текущей СНБ (в базисном уровне цен)
|  | Возврат материалов из текущей СНБ (в базисном уровне цен с пересчетом в текущий уровень) | [20 empty] | Возврат материалов из текущей СНБ (в базисном уровне цен с пересчетом в текущий уровень)
|  | Возврат оборудования из текущей СНБ (в базисном уровне цен с пересчетом в текущий уровень) | [20 empty] | Возврат оборудования из текущей СНБ (в базисном уровне цен с пересчетом в текущий уровень)
|  | Возврат материалов, отсутствующих в СНБ (в базисном и текущем уровнях цен) | [20 empty] | Возврат материалов, отсутствующих в СНБ (в базисном и текущем уровнях цен)
|  | Возврат оборудования, отсутствующего в СНБ (в базисном и текущем уровнях цен) | [20 empty] | Возврат оборудования, отсутствующего в СНБ (в базисном и текущем уровнях цен)
|  | Всего возврат материалов (в базисном и текущем уровнях цен) | [20 empty] | Всего возврат материалов (в базисном и текущем уровнях цен)
|  | Всего возврат оборудования (в базисном и текущем уровнях цен) | [20 empty] | Всего возврат оборудования (в базисном и текущем уровнях цен)
|  | НДС | [8 empty] | 535706.93 | [11 empty] | НДС
|  | ВСЕГО по РАЗДЕЛУ 1 с НДС | [8 empty] | 3214241.58 | [11 empty] | ВСЕГО по РАЗДЕЛУ 1 с НДС
|  | Итого прямые по всем-всем позициям | [6 empty] | 157155.13 |  | 873381.48 | [11 empty] | Итого прямые по всем-всем позициям
|  | Итого прямые затраты по Разделу (в базисном уровне цен) | [6 empty] | 157155.13 | [13 empty] | Итого прямые затраты по Разделу (в базисном уровне цен)
|  | Итого прочие затраты без нр и сп | [20 empty] | Итого прочие затраты без нр и сп
|  | в том числе | [20 empty] | в том числе
|  | оплата труда | [6 empty] | 27353.88 | [13 empty] | оплата труда
|  | эксплуатация машин и механизмов | [6 empty] | 3673.61 | [13 empty] | эксплуатация машин и механизмов
|  | оплата механизаторов | [6 empty] | 251.34 | [13 empty] | оплата механизаторов
|  | материальные ресурсы | [6 empty] | 126087.08 | [13 empty] | материальные ресурсы
|  | перевозка | [6 empty] | 40.56 | [13 empty] | перевозка
|  | Итого ФОТ (в базисном уровне цен) (справочно) | [6 empty] | 27605.22 | [13 empty] | Итого ФОТ (в базисном уровне цен) (справочно)
|  | Итого накладные расходы (в базисном уровне цен) | [6 empty] | 28584.64 | [13 empty] | Итого накладные расходы (в базисном уровне цен)
|  | Итого сметная прибыль (в базисном уровне цен) | [6 empty] | 15815.67 | [13 empty] | Итого сметная прибыль (в базисном уровне цен)
|  | Итого оборудование (в базисном уровне цен) | [20 empty] | Итого оборудование (в базисном уровне цен)
|  | Итого прочие затраты (в базисном уровне цен) | [20 empty] | Итого прочие затраты (в базисном уровне цен)
|  | Итого по Разделу (в базисном уровне цен) | [6 empty] | 201555.44 | [13 empty] | Итого по Разделу (в базисном уровне цен)
|  | в том числе | [20 empty] | в том числе
|  | материальные ресурсы, отсутствующие в СНБ | [6 empty] | 30921.3 |  | 240258.37 | [11 empty] | материальные ресурсы, отсутствующие в СНБ
|  | оборудование, отсутствующие в СНБ | [20 empty] | оборудование, отсутствующие в СНБ
|  | ВСЕГО по смете (в базисном и текущем уровнях цен) | [20 empty] | ВСЕГО по смете (в базисном и текущем уровнях цен)
|  | ВСЕГО прямые затраты по смете | [6 empty] | 157155.13 |  | 1651576.35 | [11 empty] | ВСЕГО прямые затраты по смете
|  | в том числе | [20 empty] | в том числе
|  | оплата труда | [6 empty] | 27353.88 |  | 632695.24 | [11 empty] | оплата труда
|  | эксплуатация машин и механизмов | [6 empty] | 3673.61 | 10.55 | 38756.59 | [11 empty] | эксплуатация машин и механизмов
|  | материальные ресурсы | [6 empty] | 126087.08 | 7.77 | 979696.61 | [11 empty] | материальные ресурсы
|  | перевозка | [6 empty] | 40.56 | 10.55 | 427.91 | [11 empty] | перевозка
|  | Всего ФОТ (справочно) | [6 empty] | 27605.22 |  | 638508.73 | [11 empty] | Всего ФОТ (справочно)
|  | Всего накладные расходы | [6 empty] | 28584.64 |  | 661149.49 | [11 empty] | Всего накладные расходы
|  | Всего сметная прибыль | [6 empty] | 15815.67 |  | 365808.81 | [11 empty] | Всего сметная прибыль
|  | ВСЕГО по смете (в базисном и текущем уровнях цен) | [6 empty] | 201555.44 |  | 2678534.65 | [11 empty] | ВСЕГО по смете (в базисном и текущем уровнях цен)
|  | ВСЕГО с понижением (- 537 250,48) согласно Постановления № 679-П от 30.11.2022г. | [8 empty] | 2141284.17 | [11 empty] | в том числе
|  | НДС 20% | [8 empty] | 428256.83 | [11 empty] | материальные ресурсы, отсутствующие в СНБ
|  | Нормативные затраты труда рабочих | [6 empty] | 3975.23 |  | 3975.23 | [11 empty] | Нормативные затраты труда рабочих
|  | Нормативные затраты труда машинистов | [6 empty] | 26.75 |  | 26.75 | [11 empty] | Нормативные затраты труда машинистов
|  | Пусконаладочные работы с НР и СП | [20 empty] | Пусконаладочные работы с НР и СП
|  | Строительные работы ЗПР | [6 empty] | 47717.02 |  | 1103694.67 | [11 empty] | Строительные работы ЗПР
|  | Строительные работы ЭМ | [6 empty] | 6497.34 | [13 empty] | Строительные работы ЭМ
|  | Строительные работы ЭМ. Индекс | [6 empty] | 6497.34 | 10.55 | 68546.94 | [11 empty] | Строительные работы ЭМ. Индекс
|  | Строительные работы ЗПМ | [6 empty] | 436.38 |  | 10093.49 | [11 empty] | Строительные работы ЗПМ
|  | Строительные работы МР | [6 empty] | 130467.48 |  | 392450.3 | [11 empty] | Строительные работы МР
|  | Строительные работы МР. Индекс | [6 empty] | 130467.48 | 7.77 | 1013732.32 | [11 empty] | Строительные работы МР. Индекс
|  | Строительные работы НР | [6 empty] | 49721.05 |  | 1150027.44 | [11 empty] | Строительные работы НР
|  | Строительные работы СП | [6 empty] | 27494.66 |  | 635938.23 | [11 empty] | Строительные работы СП
|  | Монтажные работы ЗПР | [6 empty] | 15.91 |  | 368 | [11 empty] | Монтажные работы ЗПР
|  | Монтажные работы ЭМ | [6 empty] | 8.61 | [13 empty] | Монтажные работы ЭМ
|  | Монтажные работы ЭМ. Индекс | [6 empty] | 8.61 | 10.55 | 90.84 | [11 empty] | Монтажные работы ЭМ. Индекс
|  | Монтажные работы ЗПМ | [20 empty] | Монтажные работы ЗПМ
|  | Монтажные работы МР | [6 empty] | 100906.41 | [13 empty] | Монтажные работы МР
|  | Монтажные работы МР. Индекс | [6 empty] | 100906.41 | 7.77 | 784042.81 | [11 empty] | Монтажные работы МР. Индекс
|  | Монтажные работы НР | [6 empty] | 14.32 |  | 331.2 | [11 empty] | Монтажные работы НР
|  | Монтажные работы СП | [6 empty] | 7.32 |  | 169.28 | [11 empty] | Монтажные работы СП
|  | Пусконаладочные работы ЗПР | [20 empty] | Пусконаладочные работы ЗПР
|  | Пусконаладочные работы ЭМ | [20 empty] | Пусконаладочные работы ЭМ
|  | Пусконаладочные работы ЗПМ | [20 empty] | Пусконаладочные работы ЗПМ
|  | Пусконаладочные работы МР | [20 empty] | Пусконаладочные работы МР
|  | Пусконаладочные работы НР | [20 empty] | Пусконаладочные работы НР
|  | Пусконаладочные работы СП | [20 empty] | Пусконаладочные работы СП
|  | Возврат материалов из текущей СНБ (в базисном уровне цен) | [20 empty] | Возврат материалов из текущей СНБ (в базисном уровне цен)
|  | Возврат оборудования из текущей СНБ (в базисном уровне цен) | [20 empty] | Возврат оборудования из текущей СНБ (в базисном уровне цен)
|  | ВСЕГО СМР | [8 empty] | 2569541 | [11 empty] | НДС
Справочно
|  | Строительный контроль-2,14% | [8 empty] | 54988.18 | [11 empty] | ВСЕГО по смете с НДС
|  | ИТОГО | [8 empty] | 2624529.18
в том числе
|  | материальные ресурсы, отсутствующие в СНБ | [6 empty] | 30921.3 |  | 240258.37
Возврат металлома ЧелсЦена, часть I , п. 08.01.628 -4,058*17000 *1,2*0,95= - 78 644,04 руб
| Составил: | Инженер-сметчик Отдела строительного контроля Л.В. Хоменко
(должность, подпись, Ф.И.О)
| Проверил: | Заместитель начальника Отдела строительного контроля ООО «Мой дом Урал» А.Е. Бакунов
(должность, подпись, Ф.И.О)