## Лист1
Приложение 2.2 к договору №_______ от "_____"___________________________
УТВЕРЖДАЮ: |  |  |  | СОГЛАСОВАНО: |  |  |  |  | СОГЛАСОВАНО:
Заказчик:Директор |  |  |  | Уполномоченное лицо собственников МКД
ООО"Мой дом Урал"
____________________/О.В.Емелина/ |  |  |  | ___________________/А.Н. Мацына / |  |  |  |  | ___________________ / _________________________ /
"_____" _________ 2023 года |  |  |  | "_____" __________2023 года |  |  |  |  | "_____" __________2023 года
Наименование программного продукта |  |  | ПК РИК (вер. 1.3.230110) | [8 empty] | Наименование программного продукта
Наименование редакции сметных нормативов |  |  | ТСНБ-2001 Челябинской области (эталон) с доп. и изм. 5 (приказ Минстроя России № 140/пр) | [8 empty] | Наименование редакции сметных нормативов
Капитальный ремонт общего имущества в многоквартирном доме
(наименование стройки)
МКД по адресу: г.Челябинск, ул. Чайковского, дом №185
(наименование объекта капитального строительства)
ЛОКАЛЬНЫЙ СМЕТНЫЙ РАСЧЁТ (СМЕТА) № | [6 empty] | 2/23-5-ИОС-2-24 | [6 empty] | СТЭН- 2/23-5-ИОС-2-О
Ремонт внутридомовой инженерной системы горячего водоснабжения (12-15подъезды, в осях 3-7/А-В) | [12 empty] | Ремонт внутридомовых инженерной системы холодного водоснабжения по адресу: г.Челябинск, ул. Чайковского,дом№185
(наименование конструктивного решения)
Составлен |  | базисно-индексным | методом
Основание |  | Проект СТЭН- 2/23-5 ИОС-2
(проектная и (или) иная техническая документация)
Составлен(а) в текущем (базисном) уровне цен |  |  | на 4 кв .2022 |  | (01.01.2000)
Сметная стоимость |  | 3 487,591 (279,390) | тыс. руб. | Средства на оплату труда рабочих |  |  |  | 861,571 (37,249) |  |  | тыс. руб.
в том числе
строительных работ |  | 3 568,373 (264,534) | тыс. руб. | Нормативные затраты труда рабочих |  |  |  | 3101.1344 |  |  | чел.-ч.
монтажных работ |  | 116,034 (14,856) | тыс. руб. | Нормативные затраты труда машинистов |  |  |  | 21.2581 |  |  | чел.-ч.
оборудования
прочих затрат |  |  |  | Расчетный измеритель конструктивного решения
№ п/п | Обоснование | Наименование работ и затрат | Единица измерения | Количество |  |  | Сметная стоимость в базисном уровне цен (в текущем уровне цен (гр.8) для ресурсов, отсутствующих в СНБ), руб. |  |  | Индексы | Сметная стоимость в текущем уровне цен, руб. |  |  |  | № п/п | Обоснование | Наименование работ и затрат | Единица измерения | Количество | Сметная стоимость в базисном уровне цен (в текущем уровне цен (гр.8) для ресурсов, отсутствующих в СНБ), руб. | Индексы | Сметная стоимость в текущем уровне цен, руб.
|  |  |  | на единицу | коэффициенты | всего с учётом коэффициентов | на единицу измерения | коэффициенты | всего
1 | 2 | 3 | 4 | 5 | 6 | 7 | 8 | 9 | 10 | 11 | 12
Раздел 1. 12-15подъезды, в осях 3-7/А-В | [12 empty] | Раздел 1. 12-15подъезды, в осях 3-7/А-В)
1 | ТЕРр 65-1-1 (Приказ № 140/пр от 27.02.2015) | Разборка трубопроводов из водогазопроводных труб диаметром до 32 мм | 100 м трубопровода | 9.66 |  | 9.66
Объём: 120+281+565
| 1 | ОТ |  |  |  |  | 364.28 |  | 3518.94 | 23.13 | 81393.08
| 3 | ЭМ |  |  |  |  | 7.63 |  | 73.71
| 2 | в т. ч. ОТм |  |  |  |  | 1.63 |  | 15.75 | 23.13 | 364.3
| 4 | М |  |  |  |  | 60.42 |  | 583.66
| H46 | % ВЫПОЛHЕHИЯ РАБОТ |  | 100 | 100
|  | ЗТ | чел.-ч | 34.66 |  | 334.82
|  | ЗТм | чел.-ч | 0.1 |  | 0.97
|  | Итого по расценке |  |  |  |  | 432.33 |  | 4176.31
|  | ФОТ | [6 empty] | 3534.69 |  | 81757.38
| Пр/812-099.1-1 | НР | % | 87 |  | 87 |  |  | 3075.18 |  | 71128.92
| Пр/774-099.1 | СП | % | 44 |  | 44 |  |  | 1555.26 |  | 35973.25
|  | Всего по позиции | [6 empty] | 8806.75
2 | ТЕРр 65-1-2 (Приказ № 140/пр от 27.02.2015) | Разборка трубопроводов из водогазопроводных труб диаметром до 63 мм | 100 м трубопровода | 0.68 |  | 0.68
| 1 | ОТ |  |  |  |  | 626.61 |  | 426.09 | 23.13 | 9855.46
| 3 | ЭМ |  |  |  |  | 13.09 |  | 8.9
| 2 | в т. ч. ОТм |  |  |  |  | 2.78 |  | 1.89 | 23.13 | 43.72
| 4 | М |  |  |  |  | 104.07 |  | 70.77
| H46 | % ВЫПОЛHЕHИЯ РАБОТ |  | 100 | 100
|  | ЗТ | чел.-ч | 59.62 |  | 40.54
|  | ЗТм | чел.-ч | 0.17 |  | 0.12
|  | Итого по расценке |  |  |  |  | 743.77 |  | 505.76
|  | ФОТ | [6 empty] | 427.98 |  | 9899.18
| Пр/812-099.1-1 | НР | % | 87 |  | 87 |  |  | 372.34 |  | 8612.29
| Пр/774-099.1 | СП | % | 44 |  | 44 |  |  | 188.31 |  | 4355.64
|  | Всего по позиции | [6 empty] | 1066.41
3 | ТЕРр 65-1-3 (Приказ № 140/пр от 27.02.2015) | Разборка трубопроводов из водогазопроводных труб диаметром до 100 мм | 100 м трубопровода | 2.936 |  | 2.936
Объём: 42+220.6+31
| 1 | ОТ |  |  |  |  | 802.75 |  | 2356.87 | 23.13 | 54514.4
| 3 | ЭМ |  |  |  |  | 17.15 |  | 50.35
| 2 | в т. ч. ОТм |  |  |  |  | 4.25 |  | 12.48 | 23.13 | 288.66
| 4 | М |  |  |  |  | 119.33 |  | 350.35
| H46 | % ВЫПОЛHЕHИЯ РАБОТ |  | 100 | 100
|  | ЗТ | чел.-ч | 76.38 |  | 224.25
|  | ЗТм | чел.-ч | 0.26 |  | 0.76
|  | Итого по расценке |  |  |  |  | 939.23 |  | 2757.57
|  | ФОТ | [6 empty] | 2369.35 |  | 54803.06
| Пр/812-099.1-1 | НР | % | 87 |  | 87 |  |  | 2061.33 |  | 47678.66
| Пр/774-099.1 | СП | % | 44 |  | 44 |  |  | 1042.51 |  | 24113.35
|  | Всего по позиции | [6 empty] | 5861.41
4 | ТЕР 17-01-002-01 (Приказ № 140/пр от 27.02.2015) | Разборка полотенцесушителей из водогазопроводных труб МДС 81-36.2004 п. 3.3.1.в) | 10 шт. | 14 |  | 14
| 1 | ОТ |  |  | 0.4 |  | 74.18 |  | 415.41 | 23.13 | 9608.43
| 3 | ЭМ |  |  | 0.4 |  | 10.78 |  | 60.37
| 2 | в т. ч. ОТм |  |  | 0.4 |  |  |  |  | 23.13
| 4 | М |  |  | 0 |  | 787.34
| H3 | КОЭФ. К ЭКСПЛ.МАШИН (БЕЗ ЗАРПЛАТЫ РАБ.OБСЛУЖ.МАШИНЫ) |  | 0.4 | 0.4
| H4 | КОЭФ. К ЗАРАБОТНОЙ ПЛАТЕ РАБОЧИХ,ОБСЛУЖИВАЮЩИХ МАШИНЫ |  | 0.4 | 0.4
| H5 | КОЭФ. К ОСНОВНОЙ ЗАРАБОТНОЙ ПЛАТЕ РАБОЧИХ |  | 0.4 | 0.4
| H46 | % ВЫПОЛHЕHИЯ РАБОТ |  | 100 | 100
| H48 | КОЭФ.К РАСХОДУ МАТЕРИАЛОВ |  | 0 | 0
|  | ЗТ | чел.-ч | 6.1 | 0.4 | 34.16
|  | ЗТм | чел.-ч | 0 | 0.4
|  | Итого по расценке |  |  |  |  | 872.3 |  | 475.78
|  | ФОТ | [6 empty] | 415.41 |  | 9608.43
| Пр/812-016.0-1 | НР | % | 121 |  | 121 |  |  | 502.65 |  | 11626.2
| Пр/774-016.0 | СП | % | 72 |  | 72 |  |  | 299.1 |  | 6918.07
|  | Всего по позиции | [6 empty] | 1277.53
5 | ТЕР 16-02-002-08 (Приказ № 140/пр от 27.02.2015) | Прокладка трубопроводов водоснабжения из стальных водогазопроводных оцинкованных труб диаметром 80 мм | 100 м трубопровода | 1.056 |  | 1.056
| 1 | ОТ |  |  | 1.15 |  | 708.79 |  | 860.75 | 23.13 | 19909.15
| 3 | ЭМ |  |  | 1.25 |  | 152.99 |  | 201.95
| 2 | в т. ч. ОТм |  |  | 1.25 |  | 4.57 |  | 6.03 | 23.13 | 139.47
| 4 | М |  |  |  |  | 15670.69 |  | 16548.25
| H3 | КОЭФ. К ЭКСПЛ.МАШИН (БЕЗ ЗАРПЛАТЫ РАБ.OБСЛУЖ.МАШИНЫ) |  | 1.25 | 1.25
| H4 | КОЭФ. К ЗАРАБОТНОЙ ПЛАТЕ РАБОЧИХ,ОБСЛУЖИВАЮЩИХ МАШИНЫ |  | 1.25 | 1.25
| H5 | КОЭФ. К ОСНОВНОЙ ЗАРАБОТНОЙ ПЛАТЕ РАБОЧИХ |  | 1.15 | 1.15
| H46 | % ВЫПОЛHЕHИЯ РАБОТ |  | 100 | 100
| ТССЦ 301-9240 | Крепления | кг | П |  | П
| ТССЦ 302-9013 | Арматура трубопроводная фланцевая | компл. | П |  | П
|  | ЗТ | чел.-ч | 61.05 | 1.15 | 74.14
|  | ЗТм | чел.-ч | 0.28 | 1.25 | 0.37
|  | Итого по расценке |  |  |  |  | 16532.47 |  | 17610.95
5.1 | ТССЦ 302-0894 (Приказ № 140/пр от 27.02.2015) | Узлы укрупненные монтажные (трубопроводы) из стальных водогазопроводных оцинкованных труб с гильзами для водоснабжения диаметром 80 мм | м | -100 |  | -105.6 | 154.93 |  | -16360.61
Объём: (1.056)*(-100.0)
|  | ФОТ | [6 empty] | 866.78 |  | 20048.62
| Пр/812-016.0-1 | НР | % | 121 | 0.9 | 108.9 |  |  | 943.92 |  | 21832.95
| Пр/774-016.0 | СП | % | 72 | 0.85 | 61.2 |  |  | 530.47 |  | 12269.76
|  | Всего по позиции | [6 empty] | 2724.73
6 | ТССЦ 103-0056 (Приказ № 140/пр от 27.02.2015) | Трубы стальные сварные водогазопроводные с резьбой оцинкованные обыкновенные, диаметр условного прохода 80 мм, толщина стенки 4 мм/прим.ф76/ | м | 105.6 |  | 105.6 | 123 |  | 12988.8
| H46 | % ВЫПОЛHЕHИЯ РАБОТ |  | 100 | 100
|  | Всего по позиции | [6 empty] | 12988.8
7 | ТЕР 16-02-002-03 (Приказ № 140/пр от 27.02.2015) | Прокладка трубопроводов водоснабжения из стальных водогазопроводных оцинкованных труб диаметром 25 мм | 100 м трубопровода | 0.008 |  | 0.008
| 1 | ОТ |  |  | 1.15 |  | 450.77 |  | 4.15 | 23.13 | 95.99
| 3 | ЭМ |  |  | 1.25 |  | 64.01 |  | 0.64
| 2 | в т. ч. ОТм |  |  | 1.25 |  | 2.45 |  | 0.02 | 23.13 | 0.46
| 4 | М |  |  |  |  | 6474.03 |  | 51.79
| H3 | КОЭФ. К ЭКСПЛ.МАШИН (БЕЗ ЗАРПЛАТЫ РАБ.OБСЛУЖ.МАШИНЫ) |  | 1.25 | 1.25
| H4 | КОЭФ. К ЗАРАБОТНОЙ ПЛАТЕ РАБОЧИХ,ОБСЛУЖИВАЮЩИХ МАШИНЫ |  | 1.25 | 1.25
| H5 | КОЭФ. К ОСНОВНОЙ ЗАРАБОТНОЙ ПЛАТЕ РАБОЧИХ |  | 1.15 | 1.15
| H46 | % ВЫПОЛHЕHИЯ РАБОТ |  | 100 | 100
| ТССЦ 103-9140 | Арматура муфтовая | шт. | П |  | П
| ТССЦ 301-9240 | Крепления | кг | П |  | П
|  | ЗТ | чел.-ч | 37.07 | 1.15 | 0.34
|  | ЗТм | чел.-ч | 0.15 | 1.25
|  | Итого по расценке |  |  |  |  | 6988.81 |  | 56.58
7.1 | ТССЦ 302-0889 (Приказ № 140/пр от 27.02.2015) | Узлы укрупненные монтажные (трубопроводы) из стальных водогазопроводных оцинкованных труб с гильзами для водоснабжения диаметром 25 мм | м | -100 |  | -0.8 | 64.25 |  | -51.4
Объём: (0.008)*(-100.0)
|  | ФОТ | [6 empty] | 4.17 |  | 96.45
| Пр/812-016.0-1 | НР | % | 121 | 0.9 | 108.9 |  |  | 4.54 |  | 105.03
| Пр/774-016.0 | СП | % | 72 | 0.85 | 61.2 |  |  | 2.55 |  | 59.03
|  | Всего по позиции | [6 empty] | 12.27
8 | ТССЦ 103-0051 (Приказ № 140/пр от 27.02.2015) | Трубы стальные сварные водогазопроводные с резьбой оцинкованные обыкновенные, диаметр условного прохода 25 мм, толщина стенки 3,2 мм | м | 0.8 |  | 0.8 | 35.2 |  | 28.16
| H46 | % ВЫПОЛHЕHИЯ РАБОТ |  | 100 | 100
|  | Всего по позиции | [6 empty] | 28.16
9 | ТЕР 16-04-002-09 (Приказ № 140/пр от 27.02.2015) | Прокладка трубопроводов водоснабжения из напорных полиэтиленовых труб низкого давления среднего типа наружным диаметром 110 мм | 100 м трубопровода | 0.05 |  | 0.05
| 1 | ОТ |  |  | 1.15 |  | 1548.98 |  | 89.07 | 23.13 | 2060.19
| 3 | ЭМ |  |  | 1.25 |  | 1501.02 |  | 93.81
| 2 | в т. ч. ОТм |  |  | 1.25 |  | 236.13 |  | 14.76 | 23.13 | 341.4
| 4 | М |  |  |  |  | 5556.89 |  | 277.84
| H3 | КОЭФ. К ЭКСПЛ.МАШИН (БЕЗ ЗАРПЛАТЫ РАБ.OБСЛУЖ.МАШИНЫ) |  | 1.25 | 1.25
| H4 | КОЭФ. К ЗАРАБОТНОЙ ПЛАТЕ РАБОЧИХ,ОБСЛУЖИВАЮЩИХ МАШИНЫ |  | 1.25 | 1.25
| H5 | КОЭФ. К ОСНОВНОЙ ЗАРАБОТНОЙ ПЛАТЕ РАБОЧИХ |  | 1.15 | 1.15
| H46 | % ВЫПОЛHЕHИЯ РАБОТ |  | 100 | 100
| ТССЦ 103-9140 | Арматура муфтовая | шт. | П |  | П
| ТССЦ 301-9240 | Крепления | кг | П |  | П
| ТССЦ 302-9911 | Фасонные и соединительные части к полиэтиленовым трубам | шт. | П |  | П
|  | ЗТ | чел.-ч | 128.76 | 1.15 | 7.4
|  | ЗТм | чел.-ч | 14.46 | 1.25 | 0.9
|  | Итого по расценке |  |  |  |  | 8606.89 |  | 460.72
9.1 | ТССЦ 507-0595 (Приказ № 140/пр от 27.02.2015) | Трубы напорные из полиэтилена низкого давления среднего типа, наружным диаметром 110 мм | 10 м | -9.96 |  | -0.498 | 550 |  | -273.9
Объём: (0.05)*(-9.96)
|  | ФОТ | [6 empty] | 103.83 |  | 2401.59
| Пр/812-016.0-1 | НР | % | 121 | 0.9 | 108.9 |  |  | 113.07 |  | 2615.33
| Пр/774-016.0 | СП | % | 72 | 0.85 | 61.2 |  |  | 63.54 |  | 1469.77
|  | Всего по позиции | [6 empty] | 363.43
10 | ТССЦ 507-3374 (Приказ № 140/пр от 27.02.2015) | Труба из полипропилена PN 25/110 | м | 4.98 |  | 4.98 | 314.96 |  | 1568.5
| H46 | % ВЫПОЛHЕHИЯ РАБОТ |  | 100 | 100
|  | Всего по позиции | [6 empty] | 1568.5
11 | ТЕР 16-04-002-03 (Приказ № 140/пр от 27.02.2015) | Прокладка трубопроводов водоснабжения из напорных полиэтиленовых труб низкого давления среднего типа наружным диаметром 32 мм/прим.90мм/ | 100 м трубопровода | 0.26 |  | 0.26
| 1 | ОТ |  |  | 1.15 |  | 1527.37 |  | 456.68 | 23.13 | 10563.01
| 3 | ЭМ |  |  | 1.25 |  | 495.18 |  | 160.93
| 2 | в т. ч. ОТм |  |  | 1.25 |  | 77.08 |  | 25.05 | 23.13 | 579.41
| 4 | М |  |  |  |  | 575.11 |  | 149.53
| H3 | КОЭФ. К ЭКСПЛ.МАШИН (БЕЗ ЗАРПЛАТЫ РАБ.OБСЛУЖ.МАШИНЫ) |  | 1.25 | 1.25
| H4 | КОЭФ. К ЗАРАБОТНОЙ ПЛАТЕ РАБОЧИХ,ОБСЛУЖИВАЮЩИХ МАШИНЫ |  | 1.25 | 1.25
| H5 | КОЭФ. К ОСНОВНОЙ ЗАРАБОТНОЙ ПЛАТЕ РАБОЧИХ |  | 1.15 | 1.15
| H46 | % ВЫПОЛHЕHИЯ РАБОТ |  | 100 | 100
| ТССЦ 103-9140 | Арматура муфтовая | шт. | П |  | П
| ТССЦ 301-9240 | Крепления | кг | П |  | П
| ТССЦ 302-9911 | Фасонные и соединительные части к полиэтиленовым трубам | шт. | П |  | П
|  | ЗТ | чел.-ч | 121.8 | 1.15 | 36.42
|  | ЗТм | чел.-ч | 4.72 | 1.25 | 1.53
|  | Итого по расценке |  |  |  |  | 2597.66 |  | 767.14
11.1 | ТССЦ 507-0589 (Приказ № 140/пр от 27.02.2015) | Трубы напорные из полиэтилена низкого давления среднего типа, наружным диаметром 32 мм | 10 м | -9.38 |  | -2.4388 | 54 |  | -131.7
Объём: (0.26)*(-9.38)
11.2 | ТСЭМ 081600 (Приказ № 140/пр от 27.02.2015) | Агрегаты для сварки полиэтиленовых труб | маш.-ч | -4.64 | 1.25 | -1.508 | 99.96 |  | -150.74
Объём: (0.26)*(-4.64)
11.3 | ТССЦ 507-3373 (Приказ № 140/пр от 27.02.2015) | Труба из полипропилена PN 25/90 | м | 93.8 |  | 24.388 | 214.85 |  | 5239.76
Объём: (0.26)*(7.504/0.08)
|  | ФОТ | [6 empty] | 457.1 |  | 10572.73
| Пр/812-016.0-1 | НР | % | 121 | 0.9 | 108.9 |  |  | 497.78 |  | 11513.7
| Пр/774-016.0 | СП | % | 72 | 0.85 | 61.2 |  |  | 279.75 |  | 6470.51
|  | Всего по позиции | [6 empty] | 6501.99
12 | ТЕР 16-04-002-03 (Приказ № 140/пр от 27.02.2015) | Прокладка трубопроводов водоснабжения из напорных полиэтиленовых труб низкого давления среднего типа наружным диаметром 32 мм/прмм.75мм/ | 100 м трубопровода | 1.15 |  | 1.15
| 1 | ОТ |  |  | 1.15 |  | 1527.37 |  | 2019.95 | 23.13 | 46721.44
| 3 | ЭМ |  |  | 1.25 |  | 495.18 |  | 711.82
| 2 | в т. ч. ОТм |  |  | 1.25 |  | 77.08 |  | 110.8 | 23.13 | 2562.8
| 4 | М |  |  |  |  | 575.11 |  | 661.38
| H3 | КОЭФ. К ЭКСПЛ.МАШИН (БЕЗ ЗАРПЛАТЫ РАБ.OБСЛУЖ.МАШИНЫ) |  | 1.25 | 1.25
| H4 | КОЭФ. К ЗАРАБОТНОЙ ПЛАТЕ РАБОЧИХ,ОБСЛУЖИВАЮЩИХ МАШИНЫ |  | 1.25 | 1.25
| H5 | КОЭФ. К ОСНОВНОЙ ЗАРАБОТНОЙ ПЛАТЕ РАБОЧИХ |  | 1.15 | 1.15
| H46 | % ВЫПОЛHЕHИЯ РАБОТ |  | 100 | 100
| ТССЦ 103-9140 | Арматура муфтовая | шт. | П |  | П
| ТССЦ 301-9240 | Крепления | кг | П |  | П
| ТССЦ 302-9911 | Фасонные и соединительные части к полиэтиленовым трубам | шт. | П |  | П
|  | ЗТ | чел.-ч | 121.8 | 1.15 | 161.08
|  | ЗТм | чел.-ч | 4.72 | 1.25 | 6.79
|  | Итого по расценке |  |  |  |  | 2597.66 |  | 3393.15
12.1 | ТСЭМ 081600 (Приказ № 140/пр от 27.02.2015) | Агрегаты для сварки полиэтиленовых труб | маш.-ч | -4.64 | 1.25 | -6.67 | 99.96 |  | -666.73
Объём: (1.15)*(-4.64)
12.2 | ТССЦ 507-0589 (Приказ № 140/пр от 27.02.2015) | Трубы напорные из полиэтилена низкого давления среднего типа, наружным диаметром 32 мм | 10 м | -9.38 |  | -10.787 | 54 |  | -582.5
Объём: (1.15)*(-9.38)
12.3 | ТССЦ 507-3372 (Приказ № 140/пр от 27.02.2015) | Труба из полипропилена PN 25/75 | м | 93.8 |  | 107.87 | 145.55 |  | 15700.48
Объём: (1.15)*(85.358/0.91)
|  | ФОТ | [6 empty] | 2021.83 |  | 46764.92
| Пр/812-016.0-1 | НР | % | 121 | 0.9 | 108.9 |  |  | 2201.77 |  | 50927
| Пр/774-016.0 | СП | % | 72 | 0.85 | 61.2 |  |  | 1237.36 |  | 28620.13
|  | Всего по позиции | [6 empty] | 21283.53
13 | ТЕР 16-04-002-03 (Приказ № 140/пр от 27.02.2015) | Прокладка трубопроводов водоснабжения из напорных полиэтиленовых труб низкого давления среднего типа наружным диаметром 32 мм/прмм.63мм/ | 100 м трубопровода | 0.42 |  | 0.42
| 1 | ОТ |  |  | 1.15 |  | 1527.37 |  | 737.72 | 23.13 | 17063.46
| 3 | ЭМ |  |  | 1.25 |  | 495.18 |  | 259.97
| 2 | в т. ч. ОТм |  |  | 1.25 |  | 77.08 |  | 40.47 | 23.13 | 936.07
| 4 | М |  |  |  |  | 575.11 |  | 241.55
| H3 | КОЭФ. К ЭКСПЛ.МАШИН (БЕЗ ЗАРПЛАТЫ РАБ.OБСЛУЖ.МАШИНЫ) |  | 1.25 | 1.25
| H4 | КОЭФ. К ЗАРАБОТНОЙ ПЛАТЕ РАБОЧИХ,ОБСЛУЖИВАЮЩИХ МАШИНЫ |  | 1.25 | 1.25
| H5 | КОЭФ. К ОСНОВНОЙ ЗАРАБОТНОЙ ПЛАТЕ РАБОЧИХ |  | 1.15 | 1.15
| H46 | % ВЫПОЛHЕHИЯ РАБОТ |  | 100 | 100
| ТССЦ 103-9140 | Арматура муфтовая | шт. | П |  | П
| ТССЦ 301-9240 | Крепления | кг | П |  | П
| ТССЦ 302-9911 | Фасонные и соединительные части к полиэтиленовым трубам | шт. | П |  | П
|  | ЗТ | чел.-ч | 121.8 | 1.15 | 58.83
|  | ЗТм | чел.-ч | 4.72 | 1.25 | 2.48
|  | Итого по расценке |  |  |  |  | 2597.66 |  | 1239.24
13.1 | ТСЭМ 081600 (Приказ № 140/пр от 27.02.2015) | Агрегаты для сварки полиэтиленовых труб | маш.-ч | -4.64 | 1.25 | -2.436 | 99.96 |  | -243.5
Объём: (0.42)*(-4.64)
13.2 | ТССЦ 507-0589 (Приказ № 140/пр от 27.02.2015) | Трубы напорные из полиэтилена низкого давления среднего типа, наружным диаметром 32 мм | 10 м | -9.38 |  | -3.9396 | 54 |  | -212.74
Объём: (0.42)*(-9.38)
13.3 | ТССЦ 507-3371 (Приказ № 140/пр от 27.02.2015) | Труба из полипропилена PN 25/63 | м | 93.8 |  | 39.396 | 107.49 |  | 4234.68
Объём: (0.42)*(2.814/0.03)
|  | ФОТ | [6 empty] | 738.41 |  | 17079.42
| Пр/812-016.0-1 | НР | % | 121 | 0.9 | 108.9 |  |  | 804.13 |  | 18599.49
| Пр/774-016.0 | СП | % | 72 | 0.85 | 61.2 |  |  | 451.91 |  | 10452.61
|  | Всего по позиции | [6 empty] | 6273.72
14 | ТЕР 16-04-002-03 (Приказ № 140/пр от 27.02.2015) | Прокладка трубопроводов водоснабжения из напорных полиэтиленовых труб низкого давления среднего типа наружным диаметром 32 мм/прмм.50мм/ | 100 м трубопровода | 0.68 |  | 0.68
| 1 | ОТ |  |  | 1.15 |  | 1527.37 |  | 1194.4 | 23.13 | 27626.47
| 3 | ЭМ |  |  | 1.25 |  | 495.18 |  | 420.9
| 2 | в т. ч. ОТм |  |  | 1.25 |  | 77.08 |  | 65.52 | 23.13 | 1515.48
| 4 | М |  |  |  |  | 575.11 |  | 391.07
| H3 | КОЭФ. К ЭКСПЛ.МАШИН (БЕЗ ЗАРПЛАТЫ РАБ.OБСЛУЖ.МАШИНЫ) |  | 1.25 | 1.25
| H4 | КОЭФ. К ЗАРАБОТНОЙ ПЛАТЕ РАБОЧИХ,ОБСЛУЖИВАЮЩИХ МАШИНЫ |  | 1.25 | 1.25
| H5 | КОЭФ. К ОСНОВНОЙ ЗАРАБОТНОЙ ПЛАТЕ РАБОЧИХ |  | 1.15 | 1.15
| H46 | % ВЫПОЛHЕHИЯ РАБОТ |  | 100 | 100
| ТССЦ 103-9140 | Арматура муфтовая | шт. | П |  | П
| ТССЦ 301-9240 | Крепления | кг | П |  | П
| ТССЦ 302-9911 | Фасонные и соединительные части к полиэтиленовым трубам | шт. | П |  | П
|  | ЗТ | чел.-ч | 121.8 | 1.15 | 95.25
|  | ЗТм | чел.-ч | 4.72 | 1.25 | 4.01
|  | Итого по расценке |  |  |  |  | 2597.66 |  | 2006.37
14.1 | ТСЭМ 081600 (Приказ № 140/пр от 27.02.2015) | Агрегаты для сварки полиэтиленовых труб | маш.-ч | -4.64 | 1.25 | -3.944 | 99.96 |  | -394.24
Объём: (0.68)*(-4.64)
14.2 | ТССЦ 507-0589 (Приказ № 140/пр от 27.02.2015) | Трубы напорные из полиэтилена низкого давления среднего типа, наружным диаметром 32 мм | 10 м | -9.38 |  | -6.3784 | 54 |  | -344.43
Объём: (0.68)*(-9.38)
14.3 | ТССЦ 507-3370 (Приказ № 140/пр от 27.02.2015) | Труба из полипропилена PN 25/50 | м | 93.8 |  | 63.784 | 66.91 |  | 4267.79
Объём: (0.68)*(66.598/0.71)
|  | ФОТ | [6 empty] | 1195.51 |  | 27652.15
| Пр/812-016.0-1 | НР | % | 121 | 0.9 | 108.9 |  |  | 1301.91 |  | 30113.19
| Пр/774-016.0 | СП | % | 72 | 0.85 | 61.2 |  |  | 731.65 |  | 16923.12
|  | Всего по позиции | [6 empty] | 7569.05
15 | ТЕР 16-04-002-03 (Приказ № 140/пр от 27.02.2015) | Прокладка трубопроводов водоснабжения из напорных полиэтиленовых труб низкого давления среднего типа наружным диаметром 32 мм/прим.ф40мм/ | 100 м трубопровода | 5.65 |  | 5.65
| 1 | ОТ |  |  | 1.15 |  | 1527.37 |  | 9924.09 | 23.13 | 229544.2
| 3 | ЭМ |  |  | 1.25 |  | 495.18 |  | 3497.21
| 2 | в т. ч. ОТм |  |  | 1.25 |  | 77.08 |  | 544.38 | 23.13 | 12591.51
| 4 | М |  |  |  |  | 575.11 |  | 3249.37
| H3 | КОЭФ. К ЭКСПЛ.МАШИН (БЕЗ ЗАРПЛАТЫ РАБ.OБСЛУЖ.МАШИНЫ) |  | 1.25 | 1.25
| H4 | КОЭФ. К ЗАРАБОТНОЙ ПЛАТЕ РАБОЧИХ,ОБСЛУЖИВАЮЩИХ МАШИНЫ |  | 1.25 | 1.25
| H5 | КОЭФ. К ОСНОВНОЙ ЗАРАБОТНОЙ ПЛАТЕ РАБОЧИХ |  | 1.15 | 1.15
| H46 | % ВЫПОЛHЕHИЯ РАБОТ |  | 100 | 100
| ТССЦ 103-9140 | Арматура муфтовая | шт. | П |  | П
| ТССЦ 301-9240 | Крепления | кг | П |  | П
| ТССЦ 302-9911 | Фасонные и соединительные части к полиэтиленовым трубам | шт. | П |  | П
|  | ЗТ | чел.-ч | 121.8 | 1.15 | 791.4
|  | ЗТм | чел.-ч | 4.72 | 1.25 | 33.34
|  | Итого по расценке |  |  |  |  | 2597.66 |  | 16670.67
15.1 | ТСЭМ 081600 (Приказ № 140/пр от 27.02.2015) | Агрегаты для сварки полиэтиленовых труб | маш.-ч | -4.64 | 1.25 | -32.77 | 99.96 |  | -3275.69
Объём: (5.65)*(-4.64)
15.2 | ТССЦ 507-0589 (Приказ № 140/пр от 27.02.2015) | Трубы напорные из полиэтилена низкого давления среднего типа, наружным диаметром 32 мм | 10 м | -9.38 |  | -52.997 | 54 |  | -2861.84
Объём: (5.65)*(-9.38)
15.3 | ТССЦ 507-3369 (Приказ № 140/пр от 27.02.2015) | Труба из полипропилена PN 25/40 | м | 93.8 |  | 529.97 | 42.17 |  | 22348.83
Объём: (5.65)*(393.022/4.19)
|  | ФОТ | [6 empty] | 9933.34 |  | 229758.15
| Пр/812-016.0-1 | НР | % | 121 | 0.9 | 108.9 |  |  | 10817.41 |  | 250206.63
| Пр/774-016.0 | СП | % | 72 | 0.85 | 61.2 |  |  | 6079.2 |  | 140611.99
|  | Всего по позиции | [6 empty] | 49778.58
16 | ТЕР 16-04-002-03 (Приказ № 140/пр от 27.02.2015) | Прокладка трубопроводов водоснабжения из напорных полиэтиленовых труб низкого давления среднего типа наружным диаметром 32 мм | 100 м трубопровода | 2.78 |  | 2.78
| 1 | ОТ |  |  | 1.15 |  | 1527.37 |  | 4883 | 23.13 | 112943.79
| 3 | ЭМ |  |  | 1.25 |  | 495.18 |  | 1720.75
| 2 | в т. ч. ОТм |  |  | 1.25 |  | 77.08 |  | 267.85 | 23.13 | 6195.37
| 4 | М |  |  |  |  | 575.11 |  | 1598.81
| H3 | КОЭФ. К ЭКСПЛ.МАШИН (БЕЗ ЗАРПЛАТЫ РАБ.OБСЛУЖ.МАШИНЫ) |  | 1.25 | 1.25
| H4 | КОЭФ. К ЗАРАБОТНОЙ ПЛАТЕ РАБОЧИХ,ОБСЛУЖИВАЮЩИХ МАШИНЫ |  | 1.25 | 1.25
| H5 | КОЭФ. К ОСНОВНОЙ ЗАРАБОТНОЙ ПЛАТЕ РАБОЧИХ |  | 1.15 | 1.15
| H46 | % ВЫПОЛHЕHИЯ РАБОТ |  | 100 | 100
| ТССЦ 103-9140 | Арматура муфтовая | шт. | П |  | П
| ТССЦ 301-9240 | Крепления | кг | П |  | П
| ТССЦ 302-9911 | Фасонные и соединительные части к полиэтиленовым трубам | шт. | П |  | П
|  | ЗТ | чел.-ч | 121.8 | 1.15 | 389.39
|  | ЗТм | чел.-ч | 4.72 | 1.25 | 16.4
|  | Итого по расценке |  |  |  |  | 2597.66 |  | 8202.56
16.1 | ТССЦ 507-0589 (Приказ № 140/пр от 27.02.2015) | Трубы напорные из полиэтилена низкого давления среднего типа, наружным диаметром 32 мм | 10 м | -9.38 |  | -26.0764 | 54 |  | -1408.13
Объём: (2.78)*(-9.38)
16.2 | ТССЦ 507-3368 (Приказ № 140/пр от 27.02.2015) | Труба из полипропилена PN 25/32 | м | 93.8 |  | 260.764 | 28.11 |  | 7330.08
Объём: (2.78)*(199.794/2.13)
|  | ФОТ | [6 empty] | 5150.85 |  | 119139.16
| Пр/812-016.0-1 | НР | % | 121 | 0.9 | 108.9 |  |  | 5609.28 |  | 129742.55
| Пр/774-016.0 | СП | % | 72 | 0.85 | 61.2 |  |  | 3152.32 |  | 72913.17
|  | Всего по позиции | [6 empty] | 22886.11
17 | ТЕР 16-04-002-02 (Приказ № 140/пр от 27.02.2015) | Прокладка трубопроводов водоснабжения из напорных полиэтиленовых труб низкого давления среднего типа наружным диаметром 25 мм | 100 м трубопровода | 0.022 |  | 0.022
| 1 | ОТ |  |  | 1.15 |  | 1876.49 |  | 47.48 | 23.13 | 1098.21
| 3 | ЭМ |  |  | 1.25 |  | 843.04 |  | 23.18
| 2 | в т. ч. ОТм |  |  | 1.25 |  | 133.91 |  | 3.68 | 23.13 | 85.12
| 4 | М |  |  |  |  | 453.56 |  | 9.98
| H3 | КОЭФ. К ЭКСПЛ.МАШИН (БЕЗ ЗАРПЛАТЫ РАБ.OБСЛУЖ.МАШИНЫ) |  | 1.25 | 1.25
| H4 | КОЭФ. К ЗАРАБОТНОЙ ПЛАТЕ РАБОЧИХ,ОБСЛУЖИВАЮЩИХ МАШИНЫ |  | 1.25 | 1.25
| H5 | КОЭФ. К ОСНОВНОЙ ЗАРАБОТНОЙ ПЛАТЕ РАБОЧИХ |  | 1.15 | 1.15
| H46 | % ВЫПОЛHЕHИЯ РАБОТ |  | 100 | 100
| ТССЦ 103-9140 | Арматура муфтовая | шт. | П |  | П
| ТССЦ 301-9240 | Крепления | кг | П |  | П
| ТССЦ 302-9911 | Фасонные и соединительные части к полиэтиленовым трубам | шт. | П |  | П
|  | ЗТ | чел.-ч | 149.64 | 1.15 | 3.79
|  | ЗТм | чел.-ч | 8.2 | 1.25 | 0.23
|  | Итого по расценке |  |  |  |  | 3173.09 |  | 80.64
17.1 | ТССЦ 507-0588 (Приказ № 140/пр от 27.02.2015) | Трубы напорные из полиэтилена низкого давления среднего типа, наружным диаметром 25 мм | 10 м | -9.29 |  | -0.20438 | 40.5 |  | -8.28
Объём: (0.022)*(-9.29)
17.2 | ТССЦ 507-3367 (Приказ № 140/пр от 27.02.2015) | Труба из полипропилена PN 25/25 | м | 92.9 |  | 2.0438 | 16.92 |  | 34.58
Объём: (0.022)*(1.1148/0.012)
|  | ФОТ | [6 empty] | 51.16 |  | 1183.33
| Пр/812-016.0-1 | НР | % | 121 | 0.9 | 108.9 |  |  | 55.71 |  | 1288.65
| Пр/774-016.0 | СП | % | 72 | 0.85 | 61.2 |  |  | 31.31 |  | 724.2
|  | Всего по позиции | [6 empty] | 193.96
18 | ТЕР 16-04-002-01 (Приказ № 140/пр от 27.02.2015) | Прокладка трубопроводов водоснабжения из напорных полиэтиленовых труб низкого давления среднего типа наружным диаметром 20 мм | 100 м трубопровода | 1.2 |  | 1.2
| 1 | ОТ |  |  | 1.15 |  | 2385.61 |  | 3292.14 | 23.13 | 76147.2
| 3 | ЭМ |  |  | 1.25 |  | 1364.83 |  | 2047.25
| 2 | в т. ч. ОТм |  |  | 1.25 |  | 219.15 |  | 328.73 | 23.13 | 7603.52
| 4 | М |  |  |  |  | 419.51 |  | 503.41
| H3 | КОЭФ. К ЭКСПЛ.МАШИН (БЕЗ ЗАРПЛАТЫ РАБ.OБСЛУЖ.МАШИНЫ) |  | 1.25 | 1.25
| H4 | КОЭФ. К ЗАРАБОТНОЙ ПЛАТЕ РАБОЧИХ,ОБСЛУЖИВАЮЩИХ МАШИНЫ |  | 1.25 | 1.25
| H5 | КОЭФ. К ОСНОВНОЙ ЗАРАБОТНОЙ ПЛАТЕ РАБОЧИХ |  | 1.15 | 1.15
| H46 | % ВЫПОЛHЕHИЯ РАБОТ |  | 100 | 100
|  | ЗТ | чел.-ч | 190.24 | 1.15 | 262.53
|  | ЗТм | чел.-ч | 13.42 | 1.25 | 20.13
|  | Итого по расценке |  |  |  |  | 4169.95 |  | 5842.8
18.1 | ТСЭМ 081600 (Приказ № 140/пр от 27.02.2015) | Агрегаты для сварки полиэтиленовых труб | маш.-ч | -13.34 | 1.25 | -20.01 | 99.96 |  | -2000.2
Объём: (1.2)*(-13.34)
18.2 | ТССЦ 507-0622 (Приказ № 140/пр от 27.02.2015) | Трубы напорные из полиэтилена низкого давления тяжелого типа, наружным диаметром 20 мм | 10 м | -8.99 |  | -10.788 | 34.7 |  | -374.34
Объём: (1.2)*(-8.99)
18.3 | ТССЦ 507-3366 (Приказ № 140/пр от 27.02.2015) | Труба из полипропилена PN 25/20 | м | 89.9 |  | 107.88 | 11.49 |  | 1239.54
Объём: (1.2)*89.9
|  | ФОТ | [6 empty] | 3294.11 |  | 76192.76
| Пр/812-016.0-1 | НР | % | 121 | 0.9 | 108.9 |  |  | 3587.29 |  | 82973.92
| Пр/774-016.0 | СП | % | 72 | 0.85 | 61.2 |  |  | 2016 |  | 46629.97
|  | Всего по позиции | [6 empty] | 10311.09
19 | ТЕР 17-01-002-01 (Приказ № 140/пр от 27.02.2015) | Установка полотенцесушителей из водогазопроводных труб | 10 шт. | 14 |  | 14
| 1 | ОТ |  |  | 1.15 |  | 74.18 |  | 1194.3 | 23.13 | 27624.16
| 3 | ЭМ |  |  | 1.25 |  | 10.78 |  | 188.65
| 2 | в т. ч. ОТм |  |  | 1.25 |  |  |  |  | 23.13
| 4 | М |  |  |  |  | 787.34 |  | 11022.76
| H3 | КОЭФ. К ЭКСПЛ.МАШИН (БЕЗ ЗАРПЛАТЫ РАБ.OБСЛУЖ.МАШИНЫ) |  | 1.25 | 1.25
| H4 | КОЭФ. К ЗАРАБОТНОЙ ПЛАТЕ РАБОЧИХ,ОБСЛУЖИВАЮЩИХ МАШИНЫ |  | 1.25 | 1.25
| H5 | КОЭФ. К ОСНОВНОЙ ЗАРАБОТНОЙ ПЛАТЕ РАБОЧИХ |  | 1.15 | 1.15
| H46 | % ВЫПОЛHЕHИЯ РАБОТ |  | 100 | 100
|  | ЗТ | чел.-ч | 6.1 | 1.15 | 98.21
|  | ЗТм | чел.-ч | 0 | 1.25
|  | Итого по расценке |  |  |  |  | 872.3 |  | 12405.71
19.1 | ТССЦ 301-0550 (Приказ № 140/пр от 27.02.2015) | Полотенцесушители с креплениями | компл. | -10 |  | -140 | 76.1 |  | -10654
Объём: (14.0)*(-10.0)
|  | ФОТ | [6 empty] | 1194.3 |  | 27624.16
| Пр/812-016.0-1 | НР | % | 121 | 0.9 | 108.9 |  |  | 1300.59 |  | 30082.71
| Пр/774-016.0 | СП | % | 72 | 0.85 | 61.2 |  |  | 730.91 |  | 16905.99
|  | Всего по позиции | [6 empty] | 3783.21
20 | ТССЦ 301-0552 (Приказ № 140/пр от 27.02.2015) | Полотенцесушители из стальных водогазопроводных оцинкованных труб с креплениями диаметр 32 мм, поверхность нагрева 0,21 м2 | шт. | 140 |  | 140 | 100 |  | 14000
| H46 | % ВЫПОЛHЕHИЯ РАБОТ |  | 100 | 100
|  | Всего по позиции | [6 empty] | 14000
21 | ТЕР 16-06-005-01 (Приказ № 140/пр от 27.02.2015) | Демонтаж счетчиков (водомеров) диаметром до 40 мм | 1 счетчик (водомер) | 216 |  | 216
| 1 | ОТ |  |  | 0.4 |  | 4.87 |  | 420.77 | 23.13 | 9732.41
| 3 | ЭМ |  |  | 0.4 |  | 1.03 |  | 88.99
| 2 | в т. ч. ОТм |  |  | 0.4 |  |  |  |  | 23.13
| 4 | М |  |  | 0 |  | 1.09
| H3 | КОЭФ. К ЭКСПЛ.МАШИН (БЕЗ ЗАРПЛАТЫ РАБ.OБСЛУЖ.МАШИНЫ) |  | 0.4 | 0.4
| H4 | КОЭФ. К ЗАРАБОТНОЙ ПЛАТЕ РАБОЧИХ,ОБСЛУЖИВАЮЩИХ МАШИНЫ |  | 0.4 | 0.4
| H5 | КОЭФ. К ОСНОВНОЙ ЗАРАБОТНОЙ ПЛАТЕ РАБОЧИХ |  | 0.4 | 0.4
| H46 | % ВЫПОЛHЕHИЯ РАБОТ |  | 100 | 100
| H48 | КОЭФ.К РАСХОДУ МАТЕРИАЛОВ |  | 0 | 0
|  | ЗТ | чел.-ч | 0.41 | 0.4 | 35.42
|  | ЗТм | чел.-ч | 0 | 0.4
|  | Итого по расценке |  |  |  |  | 6.99 |  | 509.76
|  | ФОТ | [6 empty] | 420.77 |  | 9732.41
| Пр/812-016.0-1 | НР | % | 121 |  | 121 |  |  | 509.13 |  | 11776.22
| Пр/774-016.0 | СП | % | 72 |  | 72 |  |  | 302.95 |  | 7007.34
|  | Всего по позиции | [6 empty] | 1321.84
22 | ТЕР 16-06-005-01 (Приказ № 140/пр от 27.02.2015) | Установка счетчиков (водомеров) диаметром до 40 мм | 1 счетчик (водомер) | 216 |  | 216
| 1 | ОТ |  |  | 1.15 |  | 4.87 |  | 1209.71 | 23.13 | 27980.59
| 3 | ЭМ |  |  | 1.25 |  | 1.03 |  | 278.1
| 2 | в т. ч. ОТм |  |  | 1.25 |  |  |  |  | 23.13
| 4 | М |  |  |  |  | 1.09 |  | 235.44
| H3 | КОЭФ. К ЭКСПЛ.МАШИН (БЕЗ ЗАРПЛАТЫ РАБ.OБСЛУЖ.МАШИНЫ) |  | 1.25 | 1.25
| H4 | КОЭФ. К ЗАРАБОТНОЙ ПЛАТЕ РАБОЧИХ,ОБСЛУЖИВАЮЩИХ МАШИНЫ |  | 1.25 | 1.25
| H5 | КОЭФ. К ОСНОВНОЙ ЗАРАБОТНОЙ ПЛАТЕ РАБОЧИХ |  | 1.15 | 1.15
| H46 | % ВЫПОЛHЕHИЯ РАБОТ |  | 100 | 100
|  | ЗТ | чел.-ч | 0.41 | 1.15 | 101.84
|  | ЗТм | чел.-ч | 0 | 1.25
|  | Итого по расценке |  |  |  |  | 6.99 |  | 1723.25
|  | ФОТ | [6 empty] | 1209.71 |  | 27980.59
| Пр/812-016.0-1 | НР | % | 121 | 0.9 | 108.9 |  |  | 1317.37 |  | 30470.86
| Пр/774-016.0 | СП | % | 72 | 0.85 | 61.2 |  |  | 740.34 |  | 17124.12
|  | Всего по позиции | [6 empty] | 3780.96
23 | ТЦ_102_74_742100440_00.00.0000_02 | Опломбировка счетчиков | шт | 216 |  | 216 | 279.68 |  | 7774.87 | 7.77 | 60410.73
Формула ценообразования: 330/1.2
| H46 | % ВЫПОЛHЕHИЯ РАБОТ |  | 100 | 100
|  | Всего по позиции | [6 empty] | 7774.87
24 | ТЕР 16-05-001-03 (Приказ № 140/пр от 27.02.2015) | Установка вентилей, задвижек, затворов, клапанов обратных, кранов проходных на трубопроводах из стальных труб диаметром до 100 мм | 1 шт. | 1 |  | 1
| 1 | ОТ |  |  | 1.15 |  | 33.38 |  | 38.39 | 23.13 | 887.96
| 3 | ЭМ |  |  | 1.25 |  | 9.27 |  | 11.59
| 2 | в т. ч. ОТм |  |  | 1.25 |  | 0.33 |  | 0.41 | 23.13 | 9.48
| 4 | М |  |  |  |  | 219.7 |  | 219.7
| H3 | КОЭФ. К ЭКСПЛ.МАШИН (БЕЗ ЗАРПЛАТЫ РАБ.OБСЛУЖ.МАШИНЫ) |  | 1.25 | 1.25
| H4 | КОЭФ. К ЗАРАБОТНОЙ ПЛАТЕ РАБОЧИХ,ОБСЛУЖИВАЮЩИХ МАШИНЫ |  | 1.25 | 1.25
| H5 | КОЭФ. К ОСНОВНОЙ ЗАРАБОТНОЙ ПЛАТЕ РАБОЧИХ |  | 1.15 | 1.15
| H46 | % ВЫПОЛHЕHИЯ РАБОТ |  | 100 | 100
| ТССЦ 302-9009 | Арматура трубопроводная фланцевая | шт. | 1 |  | 1
|  | ЗТ | чел.-ч | 2.91 | 1.15 | 3.35
|  | ЗТм | чел.-ч | 0.02 | 1.25 | 0.03
|  | Итого по расценке |  |  |  |  | 262.35 |  | 269.68
|  | ФОТ | [6 empty] | 38.8 |  | 897.44
| Пр/812-016.0-1 | НР | % | 121 | 0.9 | 108.9 |  |  | 42.25 |  | 977.31
| Пр/774-016.0 | СП | % | 72 | 0.85 | 61.2 |  |  | 23.75 |  | 549.23
|  | Всего по позиции | [6 empty] | 335.68
25 | ТССЦ 302-0205 (Приказ № 140/пр от 27.02.2015) | Краны шаровые фланцевые "LD" для воды, нефтепродуктов, горюче-смазочных материалов, стандартнопроходные, из стали 20 типа КШ.Ц.Ф.100/080.016.02, давлением 1,6 МПа (16 кгс/см2), длиной 230 мм, условным диаметром 100 мм | шт. | 1 |  | 1 | 624.53 |  | 624.53
| H46 | % ВЫПОЛHЕHИЯ РАБОТ |  | 100 | 100
|  | Всего по позиции | [6 empty] | 624.53
26 | ТЕР 16-05-001-03 (Приказ № 140/пр от 27.02.2015) | Установка вентилей, задвижек, затворов, клапанов обратных, кранов проходных на трубопроводах из стальных труб диаметром до 100 мм | 1 шт. | 4 |  | 4
| 1 | ОТ |  |  | 1.15 |  | 33.38 |  | 153.55 | 23.13 | 3551.61
| 3 | ЭМ |  |  | 1.25 |  | 9.27 |  | 46.35
| 2 | в т. ч. ОТм |  |  | 1.25 |  | 0.33 |  | 1.65 | 23.13 | 38.16
| 4 | М |  |  |  |  | 219.7 |  | 878.8
| H3 | КОЭФ. К ЭКСПЛ.МАШИН (БЕЗ ЗАРПЛАТЫ РАБ.OБСЛУЖ.МАШИНЫ) |  | 1.25 | 1.25
| H4 | КОЭФ. К ЗАРАБОТНОЙ ПЛАТЕ РАБОЧИХ,ОБСЛУЖИВАЮЩИХ МАШИНЫ |  | 1.25 | 1.25
| H5 | КОЭФ. К ОСНОВНОЙ ЗАРАБОТНОЙ ПЛАТЕ РАБОЧИХ |  | 1.15 | 1.15
| H46 | % ВЫПОЛHЕHИЯ РАБОТ |  | 100 | 100
| ТССЦ 302-9009 | Арматура трубопроводная фланцевая | шт. | 1 |  | 1
|  | ЗТ | чел.-ч | 2.91 | 1.15 | 13.39
|  | ЗТм | чел.-ч | 0.02 | 1.25 | 0.1
|  | Итого по расценке |  |  |  |  | 262.35 |  | 1078.7
26.1 | ТССЦ 507-0986 (Приказ № 140/пр от 27.02.2015) | Фланцы стальные плоские приварные из стали ВСт3сп2, ВСт3сп3, давлением 1,0 МПа (10 кгс/см2), диаметром 100 мм | шт. | -2 |  | -8 | 83.2 |  | -665.6
Объём: (4.0)*(-2.0)
|  | ФОТ | [6 empty] | 155.2 |  | 3589.77
| Пр/812-016.0-1 | НР | % | 121 | 0.9 | 108.9 |  |  | 169.01 |  | 3909.26
| Пр/774-016.0 | СП | % | 72 | 0.85 | 61.2 |  |  | 94.98 |  | 2196.94
|  | Всего по позиции | [6 empty] | 677.09
27 | ТССЦ 507-0984 (Приказ № 140/пр от 27.02.2015) | Фланцы стальные плоские приварные из стали ВСт3сп2, ВСт3сп3, давлением 1,0 МПа (10 кгс/см2), диаметром 65 мм | шт. | 8 |  | 8 | 57.1 |  | 456.8
| H46 | % ВЫПОЛHЕHИЯ РАБОТ |  | 100 | 100
|  | Всего по позиции | [6 empty] | 456.8
28 | ТССЦ 302-0201 (Приказ № 140/пр от 27.02.2015) | Краны шаровые фланцевые "LD" для воды, нефтепродуктов, горюче-смазочных материалов, стандартнопроходные, из стали 20 типа КШ.Ц.Ф.065.016.02, давлением 1,6 МПа (16 кгс/см2), длиной 200 мм, условным диаметром 65 мм | шт. | 4 |  | 4 | 432.03 |  | 1728.12
| H46 | % ВЫПОЛHЕHИЯ РАБОТ |  | 100 | 100
|  | Всего по позиции | [6 empty] | 1728.12
29 | ТЕР 16-02-007-02 (Приказ № 140/пр от 27.02.2015) | Установка фланцевых соединений на стальных трубопроводах диаметром 65 мм | 1 соединение | 1 |  | 1
| 1 | ОТ |  |  | 1.15 |  | 18.31 |  | 21.06 | 23.13 | 487.12
| 3 | ЭМ |  |  | 1.25 |  | 6.91 |  | 8.64
| 2 | в т. ч. ОТм |  |  | 1.25 |  |  |  |  | 23.13
| 4 | М |  |  |  |  | 137.7 |  | 137.7
| H3 | КОЭФ. К ЭКСПЛ.МАШИН (БЕЗ ЗАРПЛАТЫ РАБ.OБСЛУЖ.МАШИНЫ) |  | 1.25 | 1.25
| H4 | КОЭФ. К ЗАРАБОТНОЙ ПЛАТЕ РАБОЧИХ,ОБСЛУЖИВАЮЩИХ МАШИНЫ |  | 1.25 | 1.25
| H5 | КОЭФ. К ОСНОВНОЙ ЗАРАБОТНОЙ ПЛАТЕ РАБОЧИХ |  | 1.15 | 1.15
| H46 | % ВЫПОЛHЕHИЯ РАБОТ |  | 100 | 100
|  | ЗТ | чел.-ч | 1.46 | 1.15 | 1.68
|  | ЗТм | чел.-ч | 0 | 1.25
|  | Итого по расценке |  |  |  |  | 162.92 |  | 167.4
|  | ФОТ | [6 empty] | 21.06 |  | 487.12
| Пр/812-016.0-1 | НР | % | 121 | 0.9 | 108.9 |  |  | 22.93 |  | 530.47
| Пр/774-016.0 | СП | % | 72 | 0.85 | 61.2 |  |  | 12.89 |  | 298.12
|  | Всего по позиции | [6 empty] | 203.22
30 | ТССЦ 302-1493 (Приказ № 140/пр от 27.02.2015) | Кран шаровый полипропиленовый PPRC PN20, диаметром 40 мм | шт. | 32 |  | 32 | 85.38 |  | 2732.16
| H46 | % ВЫПОЛHЕHИЯ РАБОТ |  | 100 | 100
|  | Всего по позиции | [6 empty] | 2732.16
31 | ТССЦ 302-1492 (Приказ № 140/пр от 27.02.2015) | Кран шаровый полипропиленовый PPRC PN20, диаметром 32 мм | шт. | 16 |  | 16 | 60 |  | 960
| H46 | % ВЫПОЛHЕHИЯ РАБОТ |  | 100 | 100
|  | Всего по позиции | [6 empty] | 960
32 | ТССЦ 302-1491 (Приказ № 140/пр от 27.02.2015) | Кран шаровый полипропиленовый PPRC PN20, диаметром 25 мм | шт. | 11 |  | 11 | 38.95 |  | 428.45
| H46 | % ВЫПОЛHЕHИЯ РАБОТ |  | 100 | 100
|  | Всего по позиции | [6 empty] | 428.45
33 | ТССЦ 302-1490 (Приказ № 140/пр от 27.02.2015) | Кран шаровый полипропиленовый PPRC PN20, диаметром 20 мм | шт. | 41 |  | 41 | 29.96 |  | 1228.36
Объём: 4+28+9
| H46 | % ВЫПОЛHЕHИЯ РАБОТ |  | 100 | 100
|  | Всего по позиции | [6 empty] | 1228.36
34 | ТССЦ 302-1294 (Приказ № 140/пр от 27.02.2015) | Краны проходные пробковые муфтовые латунные 11б6бк для воды давлением 1 МПа (10 кгс/см2) диаметром 25 мм | шт. | 4 |  | 4 | 36.81 |  | 147.24
| H46 | % ВЫПОЛHЕHИЯ РАБОТ |  | 100 | 100
|  | Всего по позиции | [6 empty] | 147.24
35 | ТЦ_18.1.09.12_74_6165086674_17.03.2023_02 | Кран шаровой латунь 11б27фт1м ду 15 ру40 вр/"американка" полнопроходной бабочка valfex vf.227.lb1.012 | шт | 216 |  | 216 | 245.83 |  | 6833.98 | 7.77 | 53100
Формула ценообразования: 295/1.2
| H46 | % ВЫПОЛHЕHИЯ РАБОТ |  | 100 | 100
|  | Всего по позиции | [6 empty] | 6833.98
36 | ТССЦ 302-1251 (Приказ № 140/пр от 27.02.2015) | Спецсоединения бурт под фланец до 80 мм (прим.90) | шт. | 1 |  | 1 | 182 |  | 182
| H46 | % ВЫПОЛHЕHИЯ РАБОТ |  | 100 | 100
|  | Всего по позиции | [6 empty] | 182
37 | ТССЦ 302-1251 (Приказ № 140/пр от 27.02.2015) | Спецсоединения бурт под фланец до 80 мм (прим.75мм) | шт. | 9 |  | 9 | 182 |  | 1638
| H46 | % ВЫПОЛHЕHИЯ РАБОТ |  | 100 | 100
|  | Всего по позиции | [6 empty] | 1638
38 | ТССЦ 507-4307 (Приказ № 140/пр от 27.02.2015) | Угольник 90 град. полипропиленовый диаметром 110 мм | шт. | 3 |  | 3 | 157.87 |  | 473.61
| H46 | % ВЫПОЛHЕHИЯ РАБОТ |  | 100 | 100
|  | Всего по позиции | [6 empty] | 473.61
39 | ТССЦ 507-4306 (Приказ № 140/пр от 27.02.2015) | Угольник 90 град. полипропиленовый диаметром 90 мм | шт. | 8 |  | 8 | 78.78 |  | 630.24
| H46 | % ВЫПОЛHЕHИЯ РАБОТ |  | 100 | 100
|  | Всего по позиции | [6 empty] | 630.24
40 | ТССЦ 507-3177 (Приказ № 140/пр от 27.02.2015) | Угольник 90 град. полипропиленовый диаметром 75 мм | шт. | 31 |  | 31 | 47.92 |  | 1485.52
| H46 | % ВЫПОЛHЕHИЯ РАБОТ |  | 100 | 100
|  | Всего по позиции | [6 empty] | 1485.52
41 | ТССЦ 507-4305 (Приказ № 140/пр от 27.02.2015) | Угольник 90 град. полипропиленовый диаметром 63 мм | шт. | 4 |  | 4 | 26.9 |  | 107.6
| H46 | % ВЫПОЛHЕHИЯ РАБОТ |  | 100 | 100
|  | Всего по позиции | [6 empty] | 107.6
42 | ТССЦ 507-3176 (Приказ № 140/пр от 27.02.2015) | Угольник 90 град. полипропиленовый диаметром 50 мм | шт. | 20 |  | 20 | 14.24 |  | 284.8
| H46 | % ВЫПОЛHЕHИЯ РАБОТ |  | 100 | 100
|  | Всего по позиции | [6 empty] | 284.8
43 | ТССЦ 507-3175 (Приказ № 140/пр от 27.02.2015) | Угольник 90 град. полипропиленовый диаметром 40 мм | шт. | 360 |  | 360 | 7.61 |  | 2739.6
| H46 | % ВЫПОЛHЕHИЯ РАБОТ |  | 100 | 100
|  | Всего по позиции | [6 empty] | 2739.6
44 | ТССЦ 507-3175 (Приказ № 140/пр от 27.02.2015) | Угольник 90 град. полипропиленовый диаметром 40 мм/прим.32мм/ | шт. | 40 |  | 40 | 7.61 |  | 304.4
| H46 | % ВЫПОЛHЕHИЯ РАБОТ |  | 100 | 100
|  | Всего по позиции | [6 empty] | 304.4
45 | ТССЦ 507-3173 (Приказ № 140/пр от 27.02.2015) | Угольник 90 град. полипропиленовый диаметром 20 мм | шт. | 432 |  | 432 | 1.56 |  | 673.92
| H46 | % ВЫПОЛHЕHИЯ РАБОТ |  | 100 | 100
|  | Всего по позиции | [6 empty] | 673.92
46 | ТССЦ 507-3294 (Приказ № 140/пр от 27.02.2015) | Тройник полипропиленовый соединительный диаметром 110 мм | шт. | 1 |  | 1 | 123.93 |  | 123.93
| H46 | % ВЫПОЛHЕHИЯ РАБОТ |  | 100 | 100
|  | Всего по позиции | [6 empty] | 123.93
47 | ТССЦ 507-3292 (Приказ № 140/пр от 27.02.2015) | Тройник полипропиленовый соединительный диаметром 75 мм | шт. | 5 |  | 5 | 27.94 |  | 139.7
| H46 | % ВЫПОЛHЕHИЯ РАБОТ |  | 100 | 100
|  | Всего по позиции | [6 empty] | 139.7
48 | ТССЦ 507-3321 (Приказ № 140/пр от 27.02.2015) прим. | Тройник полипропиленовый переходной диаметром 110х25х110 мм | шт. | 1 |  | 1 | 105.33 |  | 105.33
| H46 | % ВЫПОЛHЕHИЯ РАБОТ |  | 100 | 100
|  | Всего по позиции | [6 empty] | 105.33
49 | ТССЦ 507-3320 (Приказ № 140/пр от 27.02.2015) | Тройник полипропиленовый переходной диаметром 90х75х90 мм | шт. | 2 |  | 2 | 69.44 |  | 138.88
| H46 | % ВЫПОЛHЕHИЯ РАБОТ |  | 100 | 100
|  | Всего по позиции | [6 empty] | 138.88
50 | ТССЦ 507-3317 (Приказ № 140/пр от 27.02.2015) прим. | Тройник полипропиленовый переходной диаметром 90х25х90 мм | шт. | 1 |  | 1 | 48.61 |  | 48.61
| H46 | % ВЫПОЛHЕHИЯ РАБОТ |  | 100 | 100
|  | Всего по позиции | [6 empty] | 48.61
51 | ТССЦ 507-3317 (Приказ № 140/пр от 27.02.2015) прим. | Тройник полипропиленовый переходной диаметром 90х20х90 мм | шт. | 1 |  | 1 | 48.61 |  | 48.61
| H46 | % ВЫПОЛHЕHИЯ РАБОТ |  | 100 | 100
|  | Всего по позиции | [6 empty] | 48.61
52 | ТССЦ 507-3314 (Приказ № 140/пр от 27.02.2015) | Тройник полипропиленовый переходной диаметром 75х40х75 мм | шт. | 8 |  | 8 | 35.17 |  | 281.36
| H46 | % ВЫПОЛHЕHИЯ РАБОТ |  | 100 | 100
|  | Всего по позиции | [6 empty] | 281.36
53 | ТССЦ 507-3314 (Приказ № 140/пр от 27.02.2015) прим. | Тройник полипропиленовый переходной диаметром 75х32х75 мм | шт. | 8 |  | 8 | 35.17 |  | 281.36
| H46 | % ВЫПОЛHЕHИЯ РАБОТ |  | 100 | 100
|  | Всего по позиции | [6 empty] | 281.36
54 | ТССЦ 507-3314 (Приказ № 140/пр от 27.02.2015) прмм. | Тройник полипропиленовый переходной диаметром 75х25х75 мм | шт. | 3 |  | 3 | 35.17 |  | 105.51
| H46 | % ВЫПОЛHЕHИЯ РАБОТ |  | 100 | 100
|  | Всего по позиции | [6 empty] | 105.51
55 | ТССЦ 507-3314 (Приказ № 140/пр от 27.02.2015) прмм. | Тройник полипропиленовый переходной диаметром 75х20х75 мм | шт. | 3 |  | 3 | 35.17 |  | 105.51
| H46 | % ВЫПОЛHЕHИЯ РАБОТ |  | 100 | 100
|  | Всего по позиции | [6 empty] | 105.51
56 | ТССЦ 507-3312 (Приказ № 140/пр от 27.02.2015) | Тройник полипропиленовый переходной диаметром 63х40х63 мм | шт. | 7 |  | 7 | 16.44 |  | 115.08
| H46 | % ВЫПОЛHЕHИЯ РАБОТ |  | 100 | 100
|  | Всего по позиции | [6 empty] | 115.08
57 | ТССЦ 507-3311 (Приказ № 140/пр от 27.02.2015) | Тройник полипропиленовый переходной диаметром 63х32х63 мм | шт. | 4 |  | 4 | 16.43 |  | 65.72
| H46 | % ВЫПОЛHЕHИЯ РАБОТ |  | 100 | 100
|  | Всего по позиции | [6 empty] | 65.72
58 | ТССЦ 507-3310 (Приказ № 140/пр от 27.02.2015) | Тройник полипропиленовый переходной диаметром 63х25х63 мм | шт. | 1 |  | 1 | 17.43 |  | 17.43
| H46 | % ВЫПОЛHЕHИЯ РАБОТ |  | 100 | 100
|  | Всего по позиции | [6 empty] | 17.43
59 | ТССЦ 507-3309 (Приказ № 140/пр от 27.02.2015) | Тройник полипропиленовый переходной диаметром 63х20х63 мм | шт. | 2 |  | 2 | 15.05 |  | 30.1
| H46 | % ВЫПОЛHЕHИЯ РАБОТ |  | 100 | 100
|  | Всего по позиции | [6 empty] | 30.1
60 | ТССЦ 507-3308 (Приказ № 140/пр от 27.02.2015) | Тройник полипропиленовый переходной диаметром 50х40х50 мм | шт. | 9 |  | 9 | 11.85 |  | 106.65
| H46 | % ВЫПОЛHЕHИЯ РАБОТ |  | 100 | 100
|  | Всего по позиции | [6 empty] | 106.65
61 | ТССЦ 507-3308 (Приказ № 140/пр от 27.02.2015) | Тройник полипропиленовый переходной диаметром 50х32х50 мм | шт. | 4 |  | 4 | 11.85 |  | 47.4
| H46 | % ВЫПОЛHЕHИЯ РАБОТ |  | 100 | 100
|  | Всего по позиции | [6 empty] | 47.4
62 | ТССЦ 507-3305 (Приказ № 140/пр от 27.02.2015) | Тройник полипропиленовый переходной диаметром 50х20х50 мм | шт. | 2 |  | 2 | 9.32 |  | 18.64
| H46 | % ВЫПОЛHЕHИЯ РАБОТ |  | 100 | 100
|  | Всего по позиции | [6 empty] | 18.64
63 | ТССЦ 507-3301 (Приказ № 140/пр от 27.02.2015) | Тройник полипропиленовый переходной диаметром 40х20х40 мм | шт. | 164 |  | 164 | 5.45 |  | 893.8
| H46 | % ВЫПОЛHЕHИЯ РАБОТ |  | 100 | 100
|  | Всего по позиции | [6 empty] | 893.8
64 | ТССЦ 507-3297 (Приказ № 140/пр от 27.02.2015) | Тройник полипропиленовый переходной диаметром 32х20х32 мм | шт. | 84 |  | 84 | 2.98 |  | 250.32
| H46 | % ВЫПОЛHЕHИЯ РАБОТ |  | 100 | 100
|  | Всего по позиции | [6 empty] | 250.32
65 | ТССЦ 507-5073 (Приказ № 140/пр от 27.02.2015) прм. | Муфта полипропиленовая переходная диаметром 110х90 мм | шт. | 2 |  | 2 | 37.49 |  | 74.98
| H46 | % ВЫПОЛHЕHИЯ РАБОТ |  | 100 | 100
|  | Всего по позиции | [6 empty] | 74.98
66 | ТССЦ 507-5072 (Приказ № 140/пр от 27.02.2015) | Муфта полипропиленовая переходная диаметром 90х75 мм | шт. | 2 |  | 2 | 32.94 |  | 65.88
| H46 | % ВЫПОЛHЕHИЯ РАБОТ |  | 100 | 100
|  | Всего по позиции | [6 empty] | 65.88
67 | ТССЦ 507-5071 (Приказ № 140/пр от 27.02.2015) | Муфта полипропиленовая переходная диаметром 75х63 мм | шт. | 2 |  | 2 | 20.59 |  | 41.18
| H46 | % ВЫПОЛHЕHИЯ РАБОТ |  | 100 | 100
|  | Всего по позиции | [6 empty] | 41.18
68 | ТССЦ 507-5071 (Приказ № 140/пр от 27.02.2015) прим. | Муфта полипропиленовая переходная диаметром 75х40 мм | шт. | 8 |  | 8 | 20.59 |  | 164.72
| H46 | % ВЫПОЛHЕHИЯ РАБОТ |  | 100 | 100
|  | Всего по позиции | [6 empty] | 164.72
69 | ТССЦ 507-5071 (Приказ № 140/пр от 27.02.2015) прим. | Муфта полипропиленовая переходная диаметром 75х25 мм | шт. | 2 |  | 2 | 20.59 |  | 41.18
| H46 | % ВЫПОЛHЕHИЯ РАБОТ |  | 100 | 100
|  | Всего по позиции | [6 empty] | 41.18
70 | ТССЦ 507-5070 (Приказ № 140/пр от 27.02.2015) | Муфта полипропиленовая переходная диаметром 63х50 мм | шт. | 2 |  | 2 | 7.45 |  | 14.9
| H46 | % ВЫПОЛHЕHИЯ РАБОТ |  | 100 | 100
|  | Всего по позиции | [6 empty] | 14.9
71 | ТССЦ 507-5063 (Приказ № 140/пр от 27.02.2015) | Муфта полипропиленовая переходная диаметром 50х25 мм | шт. | 2 |  | 2 | 4.18 |  | 8.36
| H46 | % ВЫПОЛHЕHИЯ РАБОТ |  | 100 | 100
|  | Всего по позиции | [6 empty] | 8.36
72 | ТЦ_24.3.05.07_74_7810216924_17.03.2023_02 | Муфта PPR полипропиленовая комбинированная 20х1/2" ВР | шт | 216 |  | 216 | 35.89 |  | 997.76 | 7.77 | 7752.6
Формула ценообразования: 43.07/1.2
| H46 | % ВЫПОЛHЕHИЯ РАБОТ |  | 100 | 100
|  | Всего по позиции | [6 empty] | 997.76
73 | ТЦ_24.3.05.07_74_7451209375_17.03.2023_02 | Муфта PP-R комбинированная под ключ белая ВР Дн 40х1 1/4" VALFEX | шт | 280 |  | 280 | 208.25 |  | 7504.5 | 7.77 | 58310
Формула ценообразования: 249.9/1.2
| H46 | % ВЫПОЛHЕHИЯ РАБОТ |  | 100 | 100
|  | Всего по позиции | [6 empty] | 7504.5
74 | ТЦ_24.3.05.7_74_7451209375_17.03.2023_02 | Соединитель латунь никель американка Ду 32 (1 1/4") прямой ВР/НР | шт | 280 |  | 280 | 416.08 |  | 14993.99 | 7.77 | 116503.33
Формула ценообразования: 499.3/1.2
| H46 | % ВЫПОЛHЕHИЯ РАБОТ |  | 100 | 100
|  | Всего по позиции | [6 empty] | 14993.99
75 | ТЦ_102_74_7451209375_17.03.2023_02 | Петля компенсационная PP-R белая наруж пайка Дн 32 VALFEX | шт | 72 |  | 72 | 186.88 |  | 1731.68 | 7.77 | 13455.12
Формула ценообразования: 220.5/1.2
| H46 | % ВЫПОЛHЕHИЯ РАБОТ |  | 100 | 100
|  | Всего по позиции | [6 empty] | 1731.68
76 | ТССЦ 507-5015 (Приказ № 140/пр от 27.02.2015) | Муфта полипропиленовая соединительная диаметром 110 мм | шт. | 2 |  | 2 | 48.28 |  | 96.56
| H46 | % ВЫПОЛHЕHИЯ РАБОТ |  | 100 | 100
|  | Всего по позиции | [6 empty] | 96.56
77 | ТССЦ 507-5014 (Приказ № 140/пр от 27.02.2015) | Муфта полипропиленовая соединительная диаметром 90 мм | шт. | 9 |  | 9 | 29.65 |  | 266.85
| H46 | % ВЫПОЛHЕHИЯ РАБОТ |  | 100 | 100
|  | Всего по позиции | [6 empty] | 266.85
78 | ТССЦ 507-5013 (Приказ № 140/пр от 27.02.2015) | Муфта полипропиленовая соединительная диаметром 75 мм | шт. | 38 |  | 38 | 12.98 |  | 493.24
| H46 | % ВЫПОЛHЕHИЯ РАБОТ |  | 100 | 100
|  | Всего по позиции | [6 empty] | 493.24
79 | ТССЦ 507-5012 (Приказ № 140/пр от 27.02.2015) | Муфта полипропиленовая соединительная диаметром 63 мм | шт. | 14 |  | 14 | 8.03 |  | 112.42
| H46 | % ВЫПОЛHЕHИЯ РАБОТ |  | 100 | 100
|  | Всего по позиции | [6 empty] | 112.42
80 | ТССЦ 507-5011 (Приказ № 140/пр от 27.02.2015) | Муфта полипропиленовая соединительная диаметром 50 мм | шт. | 23 |  | 23 | 4.55 |  | 104.65
| H46 | % ВЫПОЛHЕHИЯ РАБОТ |  | 100 | 100
|  | Всего по позиции | [6 empty] | 104.65
81 | ТССЦ 507-5010 (Приказ № 140/пр от 27.02.2015) | Муфта полипропиленовая соединительная диаметром 40 мм | шт. | 63 |  | 63 | 2.41 |  | 151.83
| H46 | % ВЫПОЛHЕHИЯ РАБОТ |  | 100 | 100
|  | Всего по позиции | [6 empty] | 151.83
82 | ТССЦ 507-5009 (Приказ № 140/пр от 27.02.2015) | Муфта полипропиленовая соединительная диаметром 32 мм | шт. | 175 |  | 175 | 1.3 |  | 227.5
| H46 | % ВЫПОЛHЕHИЯ РАБОТ |  | 100 | 100
|  | Всего по позиции | [6 empty] | 227.5
83 | ТССЦ 507-5007 (Приказ № 140/пр от 27.02.2015) | Муфта полипропиленовая соединительная диаметром 20 мм | шт. | 13 |  | 13 | 0.67 |  | 8.71
| H46 | % ВЫПОЛHЕHИЯ РАБОТ |  | 100 | 100
|  | Всего по позиции | [6 empty] | 8.71
84 | ТЕР 16-07-005-01 (Приказ № 140/пр от 27.02.2015) | Гидравлическое испытание трубопроводов систем отопления, водопровода и горячего водоснабжения диаметром до 50 мм | 100 м трубопровода | 0.008 |  | 0.008
| 1 | ОТ |  |  | 1.15 |  | 73.75 |  | 0.68 | 23.13 | 15.73
| 3 | ЭМ |  |  | 1.25 |  | 14.81 |  | 0.15
| 2 | в т. ч. ОТм |  |  | 1.25 |  |  |  |  | 23.13
| 4 | М |  |  |  |  | 5.47 |  | 0.04
| H3 | КОЭФ. К ЭКСПЛ.МАШИН (БЕЗ ЗАРПЛАТЫ РАБ.OБСЛУЖ.МАШИНЫ) |  | 1.25 | 1.25
| H4 | КОЭФ. К ЗАРАБОТНОЙ ПЛАТЕ РАБОЧИХ,ОБСЛУЖИВАЮЩИХ МАШИНЫ |  | 1.25 | 1.25
| H5 | КОЭФ. К ОСНОВНОЙ ЗАРАБОТНОЙ ПЛАТЕ РАБОЧИХ |  | 1.15 | 1.15
| H46 | % ВЫПОЛHЕHИЯ РАБОТ |  | 100 | 100
|  | ЗТ | чел.-ч | 5.01 | 1.15 | 0.05
|  | ЗТм | чел.-ч | 0 | 1.25
|  | Итого по расценке |  |  |  |  | 94.03 |  | 0.87
|  | ФОТ | [6 empty] | 0.68 |  | 15.73
| Пр/812-016.0-1 | НР | % | 121 | 0.9 | 108.9 |  |  | 0.74 |  | 17.13
| Пр/774-016.0 | СП | % | 72 | 0.85 | 61.2 |  |  | 0.42 |  | 9.63
|  | Всего по позиции | [6 empty] | 2.03
85 | ТЕР 16-07-005-02 (Приказ № 140/пр от 27.02.2015) | Гидравлическое испытание трубопроводов систем отопления, водопровода и горячего водоснабжения диаметром до 100 мм | 100 м трубопровода | 1.056 |  | 1.056
| 1 | ОТ |  |  | 1.15 |  | 73.75 |  | 89.56 | 23.13 | 2071.52
| 3 | ЭМ |  |  | 1.25 |  | 14.81 |  | 19.55
| 2 | в т. ч. ОТм |  |  | 1.25 |  |  |  |  | 23.13
| 4 | М |  |  |  |  | 14.18 |  | 14.97
| H3 | КОЭФ. К ЭКСПЛ.МАШИН (БЕЗ ЗАРПЛАТЫ РАБ.OБСЛУЖ.МАШИНЫ) |  | 1.25 | 1.25
| H4 | КОЭФ. К ЗАРАБОТНОЙ ПЛАТЕ РАБОЧИХ,ОБСЛУЖИВАЮЩИХ МАШИНЫ |  | 1.25 | 1.25
| H5 | КОЭФ. К ОСНОВНОЙ ЗАРАБОТНОЙ ПЛАТЕ РАБОЧИХ |  | 1.15 | 1.15
| H46 | % ВЫПОЛHЕHИЯ РАБОТ |  | 100 | 100
|  | ЗТ | чел.-ч | 5.01 | 1.15 | 6.08
|  | ЗТм | чел.-ч | 0 | 1.25
|  | Итого по расценке |  |  |  |  | 102.74 |  | 124.08
|  | ФОТ | [6 empty] | 89.56 |  | 2071.52
| Пр/812-016.0-1 | НР | % | 121 | 0.9 | 108.9 |  |  | 97.53 |  | 2255.89
| Пр/774-016.0 | СП | % | 72 | 0.85 | 61.2 |  |  | 54.81 |  | 1267.77
|  | Всего по позиции | [6 empty] | 276.42
86 | ТССЦ 301-1224 (Приказ № 140/пр от 27.02.2015) прим. | Крепления для трубопроводов: кронштейны, планки, хомуты | кг | 155.6 |  | 155.6 | 13.2 |  | 2053.92
| H46 | % ВЫПОЛHЕHИЯ РАБОТ |  | 100 | 100
|  | Всего по позиции | [6 empty] | 2053.92
87 | ТЕР 09-03-050-01 (Приказ № 140/пр от 27.02.2015) | Монтаж профиля стоечного | 100 м плинтуса | 2.56 |  | 2.56
Объём: 31+225
| 1 | ОТ |  |  | 1.15 |  | 150.27 |  | 442.39 | 23.13 | 10232.48
| 3 | ЭМ |  |  | 1.25 |  | 26.74 |  | 85.57
| 2 | в т. ч. ОТм |  |  | 1.25 |  |  |  |  | 23.13
| 4 | М |  |  |  |  | 52.34 |  | 133.99
| H3 | КОЭФ. К ЭКСПЛ.МАШИН (БЕЗ ЗАРПЛАТЫ РАБ.OБСЛУЖ.МАШИНЫ) |  | 1.25 | 1.25
| H4 | КОЭФ. К ЗАРАБОТНОЙ ПЛАТЕ РАБОЧИХ,ОБСЛУЖИВАЮЩИХ МАШИНЫ |  | 1.25 | 1.25
| H5 | КОЭФ. К ОСНОВНОЙ ЗАРАБОТНОЙ ПЛАТЕ РАБОЧИХ |  | 1.15 | 1.15
| H46 | % ВЫПОЛHЕHИЯ РАБОТ |  | 100 | 100
|  | ЗТ | чел.-ч | 12.8 | 1.15 | 37.68
|  | ЗТм | чел.-ч | 0 | 1.25
|  | Итого по расценке |  |  |  |  | 229.35 |  | 661.95
87.1 | ТССЦ 201-0822 (Приказ № 140/пр от 27.02.2015) | Планка из стального листа толщиной 1 мм | т | -0.004 |  | -0.01024 | 10920.01 |  | -111.82
Объём: (2.56)*(-0.004)
|  | ФОТ | [6 empty] | 442.39 |  | 10232.48
| Пр/812-009.0-1 | НР | % | 93 | 0.9 | 83.7 |  |  | 370.28 |  | 8564.59
| Пр/774-009.0 | СП | % | 62 | 0.85 | 52.7 |  |  | 233.14 |  | 5392.52
|  | Всего по позиции | [6 empty] | 1153.55
88 | ТССЦ 201-0807 (Приказ № 140/пр от 27.02.2015) прим. | Профиль стоечный ПС 100/50/0,6 | м | 225 |  | 225 | 11.07 |  | 2490.75
| H46 | % ВЫПОЛHЕHИЯ РАБОТ |  | 100 | 100
|  | Всего по позиции | [6 empty] | 2490.75
89 | ТССЦ 201-0808 (Приказ № 140/пр от 27.02.2015) прим. | Профиль стоечный ПС-6 150/50/0,6 | м | 31 |  | 31 | 12.44 |  | 385.64
| H46 | % ВЫПОЛHЕHИЯ РАБОТ |  | 100 | 100
|  | Всего по позиции | [6 empty] | 385.64
90 | ТССЦ 101-0535 (Приказ № 140/пр от 27.02.2015) | Лента стальная горячекатаная с катаной кромкой и разрезанная в рулонах толщиной 1,8-2,0 мм, шириной 20-22 мм, сталь марки Ст2сп | т | 0.17856 |  | 0.17856 | 5597.77 |  | 999.54
Объём: 0.31*576/1000
| H46 | % ВЫПОЛHЕHИЯ РАБОТ |  | 100 | 100
|  | Всего по позиции | [6 empty] | 999.54
91 | ТЕРр 69-2-1 (Приказ № 140/пр от 27.02.2015) прим | Рассверливание отверстий в перекрытиях для демонтажа трубопровода | 100 отверстий | 3.96 |  | 3.96
| 1 | ОТ |  |  |  |  | 59.18 |  | 234.35 | 23.13 | 5420.52
| 3 | ЭМ |  |  |  |  | 10.62 |  | 42.06
| 2 | в т. ч. ОТм | [7 empty] | 23.13
| 4 | М
| H46 | % ВЫПОЛHЕHИЯ РАБОТ |  | 100 | 100
|  | ЗТ | чел.-ч | 5.49 |  | 21.74
|  | ЗТм | чел.-ч | 0
|  | Итого по расценке |  |  |  |  | 69.8 |  | 276.41
|  | ФОТ | [6 empty] | 234.35 |  | 5420.52
| Пр/812-103.0-1 | НР | % | 92 |  | 92 |  |  | 215.6 |  | 4986.88
| Пр/774-103.0 | СП | % | 44 |  | 44 |  |  | 103.11 |  | 2385.03
|  | Всего по позиции | [6 empty] | 595.12
92 | ТЕР 46-03-017-01 (Приказ № 140/пр от 27.02.2015) | Заделка отверстий, гнезд и борозд в перекрытиях железобетонных площадью до 0,1 м2 | 1 м3 заделки | 0.51 |  | 0.51
| 1 | ОТ |  |  |  |  | 564.29 |  | 287.79 | 23.13 | 6656.58
| 3 | ЭМ |  |  |  |  | 25.78 |  | 13.15
| 2 | в т. ч. ОТм | [7 empty] | 23.13
| 4 | М |  |  |  |  | 805.68 |  | 410.9
| H46 | % ВЫПОЛHЕHИЯ РАБОТ |  | 100 | 100
|  | ЗТ | чел.-ч | 55.16 |  | 28.13
|  | ЗТм | чел.-ч | 0
|  | Итого по расценке |  |  |  |  | 1395.75 |  | 711.84
92.1 | ТССЦ 405-0253 (Приказ № 140/пр от 27.02.2015) | Известь строительная негашеная комовая, сорт I | т | -0.0011 |  | -0.000561 | 722.97 |  | -0.41
Объём: (0.51)*(-0.0011)
92.2 | ТССЦ 102-0057 (Приказ № 140/пр от 27.02.2015) | Доски обрезные хвойных пород длиной 4-6,5 м, шириной 75-150 мм, толщиной 32-40 мм, III сорта | м3 | -0.09 |  | -0.0459 | 806 |  | -37
Объём: (0.51)*(-0.09)
|  | ФОТ | [6 empty] | 287.79 |  | 6656.58
| Пр/812-040.1-1 | НР | % | 103 |  | 103 |  |  | 296.42 |  | 6856.28
| Пр/774-040.1 | СП | % | 59 |  | 59 |  |  | 169.8 |  | 3927.38
|  | Всего по позиции | [6 empty] | 1140.65
93 | ТССЦ 104-1225 (Приказ № 140/пр от 27.02.2015) | Вата минеральная <ISOVER> Классик-Твин-50 | м3 | 1.7 |  | 1.7 | 283.91 |  | 482.65
| H46 | % ВЫПОЛHЕHИЯ РАБОТ |  | 100 | 100
|  | Всего по позиции | [6 empty] | 482.65
94 | ТССЦ 101-1875 (Приказ № 140/пр от 27.02.2015) | Сталь листовая оцинкованная толщиной листа 0,7 мм | т | 0.0799 |  | 0.0799 | 11780 |  | 941.22
| H46 | % ВЫПОЛHЕHИЯ РАБОТ |  | 100 | 100
|  | Всего по позиции | [6 empty] | 941.22
95 | ТЕРр 61-1-2 (Приказ № 140/пр от 27.02.2015) | Сплошное выравнивание штукатурки стен цементно-известковым раствором при толщине намета до 10 мм | 100 м2 поверхности | 0.57 |  | 0.57
| 1 | ОТ |  |  |  |  | 445.31 |  | 253.83 | 23.13 | 5871.09
| 3 | ЭМ |  |  |  |  | 21.59 |  | 12.31
| 2 | в т. ч. ОТм |  |  |  |  | 10.45 |  | 5.96 | 23.13 | 137.85
| 4 | М |  |  |  |  | 681.61 |  | 388.52
| H46 | % ВЫПОЛHЕHИЯ РАБОТ |  | 100 | 100
|  | ЗТ | чел.-ч | 42.37 |  | 24.15
|  | ЗТм | чел.-ч | 0.64 |  | 0.36
|  | Итого по расценке |  |  |  |  | 1148.51 |  | 654.66
|  | ФОТ | [6 empty] | 259.79 |  | 6008.94
| Пр/812-095.0-1 | НР | % | 89 |  | 89 |  |  | 231.21 |  | 5347.96
| Пр/774-095.0 | СП | % | 44 |  | 44 |  |  | 114.31 |  | 2643.93
|  | Всего по позиции | [6 empty] | 1000.18
96 | ТЕРр 62-1-4 (Приказ № 140/пр от 27.02.2015) | Окраска известковыми составами по штукатурке | 100 м2 окрашиваемой поверхности (без вычета проемов) | 0.57 |  | 0.57
| 1 | ОТ |  |  |  |  | 147.72 |  | 84.2 | 23.13 | 1947.55
| 3 | ЭМ |  |  |  |  | 6.47 |  | 3.69
| 2 | в т. ч. ОТм |  |  |  |  | 1.63 |  | 0.93 | 23.13 | 21.51
| 4 | М |  |  |  |  | 26.66 |  | 15.2
| H46 | % ВЫПОЛHЕHИЯ РАБОТ |  | 100 | 100
|  | ЗТ | чел.-ч | 14.3 |  | 8.15
|  | ЗТм | чел.-ч | 0.1 |  | 0.06
|  | Итого по расценке |  |  |  |  | 180.85 |  | 103.09
|  | ФОТ | [6 empty] | 85.13 |  | 1969.06
| Пр/812-096.0-1 | НР | % | 90 |  | 90 |  |  | 76.62 |  | 1772.15
| Пр/774-096.0 | СП | % | 46 |  | 46 |  |  | 39.16 |  | 905.77
|  | Всего по позиции | [6 empty] | 218.87
97 | ТЕР 26-01-017-01 (Приказ № 140/пр от 27.02.2015) | Изоляция трубопроводов диаметром 180 мм изделиями из вспененного каучука (<Армофлекс>), вспененного полиэтилена (<Термофлекс>) трубками | 10 м трубопровода | 50.56 |  | 50.56
| 1 | ОТ |  |  | 1.15 |  | 44.14 |  | 2566.48 | 23.13 | 59362.68
| 3 | ЭМ |  |  | 1.25 |  | 26.58 |  | 1679.86
| 2 | в т. ч. ОТм |  |  | 1.25 |  |  |  |  | 23.13
| 4 | М |  |  |  |  | 587.19 |  | 29688.33
| H3 | КОЭФ. К ЭКСПЛ.МАШИН (БЕЗ ЗАРПЛАТЫ РАБ.OБСЛУЖ.МАШИНЫ) |  | 1.25 | 1.25
| H4 | КОЭФ. К ЗАРАБОТНОЙ ПЛАТЕ РАБОЧИХ,ОБСЛУЖИВАЮЩИХ МАШИНЫ |  | 1.25 | 1.25
| H5 | КОЭФ. К ОСНОВНОЙ ЗАРАБОТНОЙ ПЛАТЕ РАБОЧИХ |  | 1.15 | 1.15
| H46 | % ВЫПОЛHЕHИЯ РАБОТ |  | 100 | 100
|  | ЗТ | чел.-ч | 3.52 | 1.15 | 204.67
|  | ЗТм | чел.-ч | 0 | 1.25
|  | Итого по расценке |  |  |  |  | 657.91 |  | 33934.67
97.1 | ТССЦ 101-2466 (Приказ № 140/пр от 27.02.2015) | Краска <Армофиниш> | л | -1.438 |  | -72.7053 | 353 |  | -25664.96
Объём: (50.56)*(-1.438)
97.2 | ТССЦ 113-0394 (Приказ № 140/пр от 27.02.2015) | Очиститель для клея <Армофлекс> | л | -0.02 |  | -1.0112 | 279 |  | -282.12
Объём: (50.56)*(-0.02)
97.3 | ТССЦ 506-0879 (Приказ № 140/пр от 27.02.2015) | Листы алюминиевые марки АД1Н, толщиной 0,5 мм | кг | -0.033 |  | -1.6685 | 60 |  | -100.11
Объём: (50.56)*(-0.033)
|  | ФОТ | [6 empty] | 2566.48 |  | 59362.68
| Пр/812-020.0-1 | НР | % | 97 | 0.9 | 87.3 |  |  | 2240.54 |  | 51823.62
| Пр/774-020.0 | СП | % | 55 | 0.85 | 46.75 |  |  | 1199.83 |  | 27752.05
|  | Всего по позиции | [6 empty] | 11327.85
98 | ТССЦ 104-0284 (Приказ № 140/пр от 27.02.2015) | Трубки из вспененного полиэтилена, внутренний диаметр 110 мм, толщина 13 мм | м | 34.1 |  | 34.1 | 39.2 |  | 1336.72
| H46 | % ВЫПОЛHЕHИЯ РАБОТ |  | 100 | 100
|  | Всего по позиции | [6 empty] | 1336.72
99 | ТССЦ 104-0282 (Приказ № 140/пр от 27.02.2015) | Трубки из вспененного полиэтилена, внутренний диаметр 76 мм, толщина 13 мм | м | 242.66 |  | 242.66 | 22 |  | 5338.52
| H46 | % ВЫПОЛHЕHИЯ РАБОТ |  | 100 | 100
|  | Всего по позиции | [6 empty] | 5338.52
100 | ТССЦ 104-0474 (Приказ № 140/пр от 27.02.2015) | Трубки из вспененного полиэтилена, внутренний диаметр 64 мм, толщина 13 мм | м | 46.2 |  | 46.2 | 18.66 |  | 862.09
| H46 | % ВЫПОЛHЕHИЯ РАБОТ |  | 100 | 100
|  | Всего по позиции | [6 empty] | 862.09
101 | ТССЦ 104-0279 (Приказ № 140/пр от 27.02.2015) | Трубки из вспененного полиэтилена, внутренний диаметр 54 мм, толщина 13 мм | м | 74.8 |  | 74.8 | 16.1 |  | 1204.28
| H46 | % ВЫПОЛHЕHИЯ РАБОТ |  | 100 | 100
|  | Всего по позиции | [6 empty] | 1204.28
102 | ТССЦ 104-0472 (Приказ № 140/пр от 27.02.2015) | Трубки из вспененного полиэтилена, внутренний диаметр 42 мм, толщина 13 мм | м | 78.1 |  | 78.1 | 11.4 |  | 890.34
| H46 | % ВЫПОЛHЕHИЯ РАБОТ |  | 100 | 100
|  | Всего по позиции | [6 empty] | 890.34
103 | ТССЦ 104-0471 (Приказ № 140/пр от 27.02.2015) | Трубки из вспененного полиэтилена, внутренний диаметр 35 мм, толщина 13 мм | м | 63.8 |  | 63.8 | 8.71 |  | 555.7
| H46 | % ВЫПОЛHЕHИЯ РАБОТ |  | 100 | 100
|  | Всего по позиции | [6 empty] | 555.7
104 | ТССЦ 104-0468 (Приказ № 140/пр от 27.02.2015) | Трубки из вспененного полиэтилена, внутренний диаметр 25 мм, толщина 13 мм | м | 3.3 |  | 3.3 | 7.08 |  | 23.36
| H46 | % ВЫПОЛHЕHИЯ РАБОТ |  | 100 | 100
|  | Всего по позиции | [6 empty] | 23.36
105 | ТССЦ 104-0467 (Приказ № 140/пр от 27.02.2015) | Трубки из вспененного полиэтилена, внутренний диаметр 22 мм, толщина 13 мм | м | 13.2 |  | 13.2 | 6.38 |  | 84.22
| H46 | % ВЫПОЛHЕHИЯ РАБОТ |  | 100 | 100
|  | Всего по позиции | [6 empty] | 84.22
106 | ТЕР 16-02-002-09 (Приказ № 140/пр от 27.02.2015) | Прокладка трубопроводов водоснабжения из стальных водогазопроводных оцинкованных труб диаметром 90 мм | 100 м трубопровода | 0.005 |  | 0.005
| 1 | ОТ |  |  | 1.15 |  | 889.21 |  | 5.11 | 23.13 | 118.19
| 3 | ЭМ |  |  | 1.25 |  | 231.96 |  | 1.45
| 2 | в т. ч. ОТм |  |  | 1.25 |  | 8 |  | 0.05 | 23.13 | 1.16
| 4 | М |  |  |  |  | 17945.11 |  | 89.73
| H3 | КОЭФ. К ЭКСПЛ.МАШИН (БЕЗ ЗАРПЛАТЫ РАБ.OБСЛУЖ.МАШИНЫ) |  | 1.25 | 1.25
| H4 | КОЭФ. К ЗАРАБОТНОЙ ПЛАТЕ РАБОЧИХ,ОБСЛУЖИВАЮЩИХ МАШИНЫ |  | 1.25 | 1.25
| H5 | КОЭФ. К ОСНОВНОЙ ЗАРАБОТНОЙ ПЛАТЕ РАБОЧИХ |  | 1.15 | 1.15
| H46 | % ВЫПОЛHЕHИЯ РАБОТ |  | 100 | 100
| ТССЦ 301-9240 | Крепления | кг | П |  | П
| ТССЦ 302-9013 | Арматура трубопроводная фланцевая | компл. | П |  | П
|  | ЗТ | чел.-ч | 76.59 | 1.15 | 0.44
|  | ЗТм | чел.-ч | 0.49 | 1.25
|  | Итого по расценке |  |  |  |  | 19066.28 |  | 96.29
106.1 | ТССЦ 302-3338 (Приказ № 140/пр от 27.02.2015) | Узлы укрупненные монтажные (трубопроводы) из стальных водогазопроводных оцинкованных труб с гильзами для водоснабжения диаметром 90 мм | м | -100 |  | -0.5 | 177 |  | -88.5
Объём: (0.005)*(-100.0)
|  | ФОТ | [6 empty] | 5.16 |  | 119.35
| Пр/812-016.0-1 | НР | % | 121 | 0.9 | 108.9 |  |  | 5.62 |  | 129.97
| Пр/774-016.0 | СП | % | 72 | 0.85 | 61.2 |  |  | 3.16 |  | 73.04
|  | Всего по позиции | [6 empty] | 16.57
107 | ТССЦ 103-0069 (Приказ № 140/пр от 27.02.2015) | Трубы стальные сварные водогазопроводные с резьбой оцинкованные усиленные, диаметр условного прохода 90 мм, толщина стенки 4,5 мм/89х4мм/ | м | 0.5 |  | 0.5 | 160 |  | 80
| H46 | % ВЫПОЛHЕHИЯ РАБОТ |  | 100 | 100
|  | Всего по позиции | [6 empty] | 80
108 | ТЕР 18-07-001-04 (Приказ № 140/пр от 27.02.2015) | Установка термометров в оправе прямых и угловых | 1 компл. | 1 |  | 1
| 1 | ОТ |  |  | 1.15 |  | 3.69 |  | 4.24 | 23.13 | 98.07
| 3 | ЭМ |  |  | 1.25
| 2 | в т. ч. ОТм |  |  | 1.25 |  |  |  |  | 23.13
| 4 | М |  |  |  |  | 263.66 |  | 263.66
| H3 | КОЭФ. К ЭКСПЛ.МАШИН (БЕЗ ЗАРПЛАТЫ РАБ.OБСЛУЖ.МАШИНЫ) |  | 1.25 | 1.25
| H4 | КОЭФ. К ЗАРАБОТНОЙ ПЛАТЕ РАБОЧИХ,ОБСЛУЖИВАЮЩИХ МАШИНЫ |  | 1.25 | 1.25
| H5 | КОЭФ. К ОСНОВНОЙ ЗАРАБОТНОЙ ПЛАТЕ РАБОЧИХ |  | 1.15 | 1.15
| H46 | % ВЫПОЛHЕHИЯ РАБОТ |  | 100 | 100
|  | ЗТ | чел.-ч | 0.31 | 1.15 | 0.36
|  | ЗТм | чел.-ч | 0 | 1.25
|  | Итого по расценке |  |  |  |  | 267.35 |  | 267.9
|  | ФОТ | [6 empty] | 4.24 |  | 98.07
| Пр/812-016.0-1 | НР | % | 121 | 0.9 | 108.9 |  |  | 4.62 |  | 106.8
| Пр/774-016.0 | СП | % | 72 | 0.85 | 61.2 |  |  | 2.59 |  | 60.02
|  | Всего по позиции | [6 empty] | 275.11
109 | ТЕРм 12-10-001-01 (Приказ № 140/пр от 27.02.2015) | Бобышки, штуцеры на условное давление до 10 МПа | 100 шт. | 0.02 |  | 0.02
| 1 | ОТ |  |  |  |  | 795.26 |  | 15.91 | 23.13 | 368
| 3 | ЭМ |  |  |  |  | 430.27 |  | 8.61
| 2 | в т. ч. ОТм | [7 empty] | 23.13
| 4 | М |  |  |  |  | 2433.91 |  | 48.68
| H17 | % СТОИМОСТИ ВСПОМОГАТЕЛЬНЫХ МАТЕРИАЛОВ ОТ ОЗП |  | 2.0 | 2
| H46 | % ВЫПОЛHЕHИЯ РАБОТ |  | 100 | 100
|  | ЗТ | чел.-ч | 65.4 |  | 1.31
|  | ЗТм | чел.-ч | 0
|  | Итого по расценке |  |  |  |  | 3659.44 |  | 73.2
|  | ФОТ | [6 empty] | 15.91 |  | 368
| Пр/812-054.0-1 | НР | % | 90 |  | 90 |  |  | 14.32 |  | 331.2
| Пр/774-054.0 | СП | % | 46 |  | 46 |  |  | 7.32 |  | 169.28
|  | Всего по позиции | [6 empty] | 94.84
110 | ТССЦпг 01-01-01-041 (Приказ № 140/пр от 27.02.2015) | Погрузка при автомобильных перевозках мусора строительного с погрузкой вручную | 1 т груза | 0.26 |  | 0.26
Объём: 1.3*0.2
| 1 | ОТ |  |  |  |  | 5.25 |  | 1.37 | 10.55 | 14.45
| 3 | ЭМ |  |  |  |  | 30.56 |  | 7.95
| 2 | в т. ч. ОТм | [7 empty] | 10.55
| 4 | М
| H46 | % ВЫПОЛHЕHИЯ РАБОТ |  | 100 | 100
|  | ЗТ | чел.-ч | 0.5777 |  | 0.15
|  | ЗТм | чел.-ч | 0
|  | Итого по расценке |  |  |  |  | 44.21 |  | 11.51
|  | ФОТ | [6 empty] | 1.37 |  | 14.45
|  | НР | % | 100 |  | 100 |  |  | 1.37 |  | 14.45
|  | СП | % | 60 |  | 60 |  |  | 0.82 |  | 8.67
|  | Всего по позиции | [6 empty] | 11.51
111 | ТССЦпг 01-01-01-043 (Приказ № 140/пр от 27.02.2015) | Погрузка при автомобильных перевозках мусора строительного с погрузкой экскаваторами емкостью ковша до 0,5 м3 | 1 т груза | 1.04 |  | 1.04
Объём: 1.3*0.8
| 1 | ОТ | [7 empty] | 10.55
| 3 | ЭМ |  |  |  |  | 3.5 |  | 3.64
| 2 | в т. ч. ОТм |  |  |  |  | 0.39 |  | 0.41 | 10.55 | 4.33
| 4 | М
| H46 | % ВЫПОЛHЕHИЯ РАБОТ |  | 100 | 100
|  | ЗТ | чел.-ч | 0
|  | ЗТм | чел.-ч | 0.024 |  | 0.02
|  | Итого по расценке |  |  |  |  | 4.12 |  | 4.3
|  | ФОТ | [6 empty] | 0.41 |  | 4.33
|  | НР | % | 100 |  | 100 |  |  | 0.41 |  | 4.33
|  | СП | % | 60 |  | 60 |  |  | 0.25 |  | 2.6
|  | Всего по позиции | [6 empty] | 4.3
112 | ТССЦпг 03-21-01-039 (Приказ № 140/пр от 27.02.2015) | Перевозка грузов I класса автомобилями-самосвалами грузоподъемностью 10 т работающих вне карьера на расстояние до 39 км | 1 т груза | 1.3 |  | 1.3 | 28.42 |  | 36.95
| H46 | % ВЫПОЛHЕHИЯ РАБОТ |  | 100 | 100
|  | Всего по позиции | [6 empty] | 36.95
113 | ТЦ_102_74_7438030026_00.00.0000_02 | Утилизация отходов строительных | т | 1.3 |  | 1.3 | 2679.31 |  | 448.28 | 7.77 | 3483.1
Формула ценообразования: 1920/1.2
| H46 | % ВЫПОЛHЕHИЯ РАБОТ |  | 100 | 100
|  | Всего по позиции | [6 empty] | 448.28
|  | Итого прямые по всем-всем позициям | [6 empty] | 219030.43 |  | 1175142.21 | [11 empty] | Итого прямые по всем-всем позициям
|  | Итого прямые затраты по Разделу 1 (в базисном уровне цен) | [6 empty] | 219030.43 | [13 empty] | Итого прямые затраты по Разделу 1 (в базисном уровне цен)
|  | Итого прочие затраты без нр и сп | [20 empty] | Итого прочие затраты без нр и сп
|  | в том числе | [20 empty] | в том числе
|  | оплата труда | [6 empty] | 37249.06 | [13 empty] | оплата труда
|  | эксплуатация машин и механизмов | [6 empty] | 5089.36 | [13 empty] | эксплуатация машин и механизмов
|  | оплата механизаторов | [6 empty] | 346.78 | [13 empty] | оплата механизаторов
|  | материальные ресурсы | [6 empty] | 176639.25 | [13 empty] | материальные ресурсы
|  | перевозка | [6 empty] | 52.76 | [13 empty] | перевозка
|  | Итого ФОТ (в базисном уровне цен) (справочно) | [6 empty] | 37595.84 | [13 empty] | Итого ФОТ (в базисном уровне цен) (справочно)
|  | Итого накладные расходы (в базисном уровне цен) | [6 empty] | 38864.46 | [13 empty] | Итого накладные расходы (в базисном уровне цен)
|  | Итого сметная прибыль (в базисном уровне цен) | [6 empty] | 21495.51 | [13 empty] | Итого сметная прибыль (в базисном уровне цен)
|  | Итого по Разделу 1 (в базисном уровне цен) | [6 empty] | 279390.4 | [13 empty] | Итого по Разделу 1 (в базисном уровне цен)
|  | в том числе | [20 empty] | в том числе
|  | материальные ресурсы, отсутствующие в СНБ | [6 empty] | 40285.06 |  | 313014.88 | [11 empty] | материальные ресурсы, отсутствующие в СНБ
|  | ВСЕГО по РАЗДЕЛУ 1 (в базисном и текущем уровнях цен) | [20 empty] | ВСЕГО по РАЗДЕЛУ 1 (в базисном и текущем уровнях цен)
|  | ВСЕГО прямые затраты по РАЗДЕЛУ 1 | [6 empty] | 219030.43 |  | 2288307.08 | [11 empty] | ВСЕГО прямые затраты по РАЗДЕЛУ 1
|  | в том числе | [20 empty] | в том числе
|  | оплата труда | [6 empty] | 37249.06 |  | 861570.74 | [11 empty] | оплата труда
|  | эксплуатация машин и механизмов | [6 empty] | 5089.36 |  | 53692.75 | [11 empty] | эксплуатация машин и механизмов
|  | материальные ресурсы | [6 empty] | 176639.25 |  | 1372486.97 | [11 empty] | материальные ресурсы
|  | перевозка | [6 empty] | 52.76 |  | 556.62 | [11 empty] | перевозка
|  | Всего ФОТ (справочно) | [6 empty] | 37595.84 |  | 869591.75 | [11 empty] | Всего ФОТ (справочно)
|  | Всего накладные расходы | [6 empty] | 38864.46 |  | 898918.26 | [11 empty] | Всего накладные расходы
|  | Всего сметная прибыль | [6 empty] | 21495.51 |  | 497181.37 | [11 empty] | Всего сметная прибыль
|  | Всего оборудование | [20 empty] | Всего оборудование
|  | Всего прочие затраты | [20 empty] | Всего прочие затраты
|  | ВСЕГО по РАЗДЕЛУ 1 (в базисном и текущем уровнях цен) | [6 empty] | 279390.4 |  | 3684406.71 | [11 empty] | ВСЕГО по РАЗДЕЛУ 1 (в базисном и текущем уровнях цен)
|  | в том числе | [20 empty] | в том числе
|  | материальные ресурсы, отсутствующие в СНБ | [6 empty] | 40285.06 |  | 313014.88 | [11 empty] | материальные ресурсы, отсутствующие в СНБ
|  | оборудование, отсутствующее в СНБ | [20 empty] | оборудование, отсутствующее в СНБ
|  | стоимость пусконаладочных работ "вхолостую" | [20 empty] | стоимость пусконаладочных работ "вхолостую"
|  | стоимость пусконаладочных работ "под нагрузкой" | [20 empty] | стоимость пусконаладочных работ "под нагрузкой"
|  | Нормативные затраты труда рабочих | [6 empty] | 3101.13 |  | 3101.13 | [11 empty] | Нормативные затраты труда рабочих
|  | Нормативные затраты труда машинистов | [6 empty] | 21.26 |  | 21.26 | [11 empty] | Нормативные затраты труда машинистов
|  | Пусконаладочные работы с НР и СП | [20 empty] | Пусконаладочные работы с НР и СП
|  | Строительные работы ЗПР | [6 empty] | 37233.15 |  | 861202.74 | [11 empty] | Строительные работы ЗПР
|  | Строительные работы ЭМ | [6 empty] | 5080.75 | [13 empty] | Строительные работы ЭМ
|  | Строительные работы ЭМ. Индекс | [6 empty] | 5080.75 |  | 53601.91 | [11 empty] | Строительные работы ЭМ. Индекс
|  | Строительные работы ЗПМ | [6 empty] | 346.78 |  | 8021.01 | [11 empty] | Строительные работы ЗПМ
|  | Строительные работы МР | [6 empty] | 161829.14 |  | 313014.88 | [11 empty] | Строительные работы МР
|  | Строительные работы МР. Индекс | [6 empty] | 161829.14 |  | 1257412.42 | [11 empty] | Строительные работы МР. Индекс
|  | Строительные работы НР | [6 empty] | 38850.14 |  | 898587.06 | [11 empty] | Строительные работы НР
|  | Строительные работы СП | [6 empty] | 21488.19 |  | 497012.09 | [11 empty] | Строительные работы СП
|  | Монтажные работы ЗПР | [6 empty] | 15.91 |  | 368 | [11 empty] | Монтажные работы ЗПР
|  | Монтажные работы ЭМ | [6 empty] | 8.61 | [13 empty] | Монтажные работы ЭМ
|  | Монтажные работы ЭМ. Индекс | [6 empty] | 8.61 |  | 90.84 | [11 empty] | Монтажные работы ЭМ. Индекс
|  | Монтажные работы ЗПМ | [20 empty] | Монтажные работы ЗПМ
|  | Монтажные работы МР | [6 empty] | 14810.11 | [13 empty] | Монтажные работы МР
|  | Монтажные работы МР. Индекс | [6 empty] | 14810.11 |  | 115074.55 | [11 empty] | Монтажные работы МР. Индекс
|  | Монтажные работы НР | [6 empty] | 14.32 |  | 331.2 | [11 empty] | Монтажные работы НР
|  | Монтажные работы СП | [6 empty] | 7.32 |  | 169.28 | [11 empty] | Монтажные работы СП
|  | Пусконаладочные работы ЗПР | [20 empty] | Пусконаладочные работы ЗПР
|  | Пусконаладочные работы ЭМ | [20 empty] | Пусконаладочные работы ЭМ
|  | Пусконаладочные работы ЗПМ | [20 empty] | Пусконаладочные работы ЗПМ
|  | Пусконаладочные работы МР | [20 empty] | Пусконаладочные работы МР
|  | Пусконаладочные работы НР | [20 empty] | Пусконаладочные работы НР
|  | Пусконаладочные работы СП | [20 empty] | Пусконаладочные работы СП
|  | Возврат материалов из текущей СНБ (в базисном уровне цен) | [20 empty] | Возврат материалов из текущей СНБ (в базисном уровне цен)
|  | Возврат оборудования из текущей СНБ (в базисном уровне цен) | [20 empty] | Возврат оборудования из текущей СНБ (в базисном уровне цен)
|  | Возврат материалов из текущей СНБ (в базисном уровне цен с пересчетом в текущий уровень) | [20 empty] | Возврат материалов из текущей СНБ (в базисном уровне цен с пересчетом в текущий уровень)
|  | Возврат оборудования из текущей СНБ (в базисном уровне цен с пересчетом в текущий уровень) | [20 empty] | Возврат оборудования из текущей СНБ (в базисном уровне цен с пересчетом в текущий уровень)
|  | Возврат материалов, отсутствующих в СНБ (в базисном и текущем уровнях цен) | [20 empty] | Возврат материалов, отсутствующих в СНБ (в базисном и текущем уровнях цен)
|  | Возврат оборудования, отсутствующего в СНБ (в базисном и текущем уровнях цен) | [20 empty] | Возврат оборудования, отсутствующего в СНБ (в базисном и текущем уровнях цен)
|  | Всего возврат материалов (в базисном и текущем уровнях цен) | [20 empty] | Всего возврат материалов (в базисном и текущем уровнях цен)
|  | Всего возврат оборудования (в базисном и текущем уровнях цен) | [20 empty] | Всего возврат оборудования (в базисном и текущем уровнях цен)
|  | НДС | [8 empty] | 736881.34 | [11 empty] | НДС
|  | ВСЕГО по РАЗДЕЛУ 1 с НДС | [8 empty] | 4421288.05 | [11 empty] | ВСЕГО по РАЗДЕЛУ 1 с НДС
|  | Итого прямые по всем-всем позициям | [6 empty] | 219030.43 |  | 1175142.21 | [11 empty] | Итого прямые по всем-всем позициям
|  | Итого прямые затраты по Разделу (в базисном уровне цен) | [6 empty] | 219030.43 | [13 empty] | Итого прямые затраты по Разделу (в базисном уровне цен)
|  | Итого прочие затраты без нр и сп | [20 empty] | Итого прочие затраты без нр и сп
|  | в том числе | [20 empty] | в том числе
|  | оплата труда | [6 empty] | 37249.06 | [13 empty] | оплата труда
|  | эксплуатация машин и механизмов | [6 empty] | 5089.36 | [13 empty] | эксплуатация машин и механизмов
|  | оплата механизаторов | [6 empty] | 346.78 | [13 empty] | оплата механизаторов
|  | материальные ресурсы | [6 empty] | 176639.25 | [13 empty] | материальные ресурсы
|  | перевозка | [6 empty] | 52.76 | [13 empty] | перевозка
|  | Итого ФОТ (в базисном уровне цен) (справочно) | [6 empty] | 37595.84 | [13 empty] | Итого ФОТ (в базисном уровне цен) (справочно)
|  | Итого накладные расходы (в базисном уровне цен) | [6 empty] | 38864.46 | [13 empty] | Итого накладные расходы (в базисном уровне цен)
|  | Итого сметная прибыль (в базисном уровне цен) | [6 empty] | 21495.51 | [13 empty] | Итого сметная прибыль (в базисном уровне цен)
|  | Итого оборудование (в базисном уровне цен) | [20 empty] | Итого оборудование (в базисном уровне цен)
|  | Итого прочие затраты (в базисном уровне цен) | [20 empty] | Итого прочие затраты (в базисном уровне цен)
|  | Итого по Разделу (в базисном уровне цен) | [6 empty] | 279390.4 | [13 empty] | Итого по Разделу (в базисном уровне цен)
|  | в том числе | [20 empty] | в том числе
|  | материальные ресурсы, отсутствующие в СНБ | [6 empty] | 40285.06 |  | 313014.88 | [11 empty] | материальные ресурсы, отсутствующие в СНБ
|  | оборудование, отсутствующие в СНБ | [20 empty] | оборудование, отсутствующие в СНБ
|  | ВСЕГО по смете (в базисном и текущем уровнях цен) | [20 empty] | ВСЕГО по смете (в базисном и текущем уровнях цен)
|  | ВСЕГО прямые затраты по смете | [6 empty] | 219030.43 |  | 2288307.08 | [11 empty] | ВСЕГО прямые затраты по смете
|  | в том числе | [20 empty] | в том числе
|  | оплата труда | [6 empty] | 37249.06 |  | 861570.74 | [11 empty] | оплата труда
|  | эксплуатация машин и механизмов | [6 empty] | 5089.36 | 10.55 | 53692.75 | [11 empty] | эксплуатация машин и механизмов
|  | материальные ресурсы | [6 empty] | 176639.25 | 7.77 | 1372486.97 | [11 empty] | материальные ресурсы
|  | перевозка | [6 empty] | 52.76 | 10.55 | 556.62 | [11 empty] | перевозка
|  | Всего ФОТ (справочно) | [6 empty] | 37595.84 |  | 869591.75 | [11 empty] | Всего ФОТ (справочно)
|  | Всего накладные расходы | [6 empty] | 38864.46 |  | 898918.26 | [11 empty] | Всего накладные расходы
|  | Всего сметная прибыль | [6 empty] | 21495.51 |  | 497181.37 | [11 empty] | Всего сметная прибыль
|  | ВСЕГО по смете (в базисном и текущем уровнях цен) | [6 empty] | 279390.4 |  | 3684406.71 | [11 empty] | ВСЕГО по смете (в базисном и текущем уровнях цен)
|  | ВСЕГО с понижением (- 778 081,21) согласно Постановления № 679-П от 30.11.2022г. | [8 empty] | 2906325.5 | [11 empty] | в том числе
|  | НДС 20% | [8 empty] | 581265.1 | [11 empty] | материальные ресурсы, отсутствующие в СНБ
|  | Нормативные затраты труда рабочих | [6 empty] | 3975.23 |  | 3975.23 | [11 empty] | Нормативные затраты труда рабочих
|  | Нормативные затраты труда машинистов | [6 empty] | 26.75 |  | 26.75 | [11 empty] | Нормативные затраты труда машинистов
|  | Пусконаладочные работы с НР и СП | [20 empty] | Пусконаладочные работы с НР и СП
|  | Строительные работы ЗПР | [6 empty] | 47717.02 |  | 1103694.67 | [11 empty] | Строительные работы ЗПР
|  | Строительные работы ЭМ | [6 empty] | 6497.34 | [13 empty] | Строительные работы ЭМ
|  | Строительные работы ЭМ. Индекс | [6 empty] | 6497.34 | 10.55 | 68546.94 | [11 empty] | Строительные работы ЭМ. Индекс
|  | Строительные работы ЗПМ | [6 empty] | 436.38 |  | 10093.49 | [11 empty] | Строительные работы ЗПМ
|  | Строительные работы МР | [6 empty] | 130467.48 |  | 392450.3 | [11 empty] | Строительные работы МР
|  | Строительные работы МР. Индекс | [6 empty] | 130467.48 | 7.77 | 1013732.32 | [11 empty] | Строительные работы МР. Индекс
|  | Строительные работы НР | [6 empty] | 49721.05 |  | 1150027.44 | [11 empty] | Строительные работы НР
|  | Строительные работы СП | [6 empty] | 27494.66 |  | 635938.23 | [11 empty] | Строительные работы СП
|  | Монтажные работы ЗПР | [6 empty] | 15.91 |  | 368 | [11 empty] | Монтажные работы ЗПР
|  | Монтажные работы ЭМ | [6 empty] | 8.61 | [13 empty] | Монтажные работы ЭМ
|  | Монтажные работы ЭМ. Индекс | [6 empty] | 8.61 | 10.55 | 90.84 | [11 empty] | Монтажные работы ЭМ. Индекс
|  | Монтажные работы ЗПМ | [20 empty] | Монтажные работы ЗПМ
|  | Монтажные работы МР | [6 empty] | 100906.41 | [13 empty] | Монтажные работы МР
|  | Монтажные работы МР. Индекс | [6 empty] | 100906.41 | 7.77 | 784042.81 | [11 empty] | Монтажные работы МР. Индекс
|  | Монтажные работы НР | [6 empty] | 14.32 |  | 331.2 | [11 empty] | Монтажные работы НР
|  | Монтажные работы СП | [6 empty] | 7.32 |  | 169.28 | [11 empty] | Монтажные работы СП
|  | Пусконаладочные работы ЗПР | [20 empty] | Пусконаладочные работы ЗПР
|  | Пусконаладочные работы ЭМ | [20 empty] | Пусконаладочные работы ЭМ
|  | Пусконаладочные работы ЗПМ | [20 empty] | Пусконаладочные работы ЗПМ
|  | Пусконаладочные работы МР | [20 empty] | Пусконаладочные работы МР
|  | Пусконаладочные работы НР | [20 empty] | Пусконаладочные работы НР
|  | Пусконаладочные работы СП | [20 empty] | Пусконаладочные работы СП
|  | Возврат материалов из текущей СНБ (в базисном уровне цен) | [20 empty] | Возврат материалов из текущей СНБ (в базисном уровне цен)
|  | Возврат оборудования из текущей СНБ (в базисном уровне цен) | [20 empty] | Возврат оборудования из текущей СНБ (в базисном уровне цен)
|  | ВСЕГО СМР | [8 empty] | 3487590.6 | [11 empty] | НДС
Справочно
|  | Строительный контроль-2,14% | [8 empty] | 74634.44 | [11 empty] | ВСЕГО по смете с НДС
|  | ИТОГО | [8 empty] | 3562225.04
в том числе
|  | материальные ресурсы, отсутствующие в СНБ | [6 empty] | 40285.06 |  | 313014.88
Возврат металлома ЧелсЦена, часть I , п. 08.01.628 -5,699*17000 *1,2*0,95= - 110 446,62 руб
| Составил: | Инженер-сметчик Отдела строительного контроля Л.В. Хоменко
(должность, подпись, Ф.И.О)
| Проверил: | Заместитель начальника Отдела строительного контроля ООО «Мой дом Урал» А.Е. Бакунов
(должность, подпись, Ф.И.О)