## Лист1
Приложение 2.2 к договору №________ от "_____"____________________________
УТВЕРЖДАЮ: |  |  |  | СОГЛАСОВАНО: |  |  |  |  | СОГЛАСОВАНО:
Заказчик:Директор |  |  |  | Уполномоченное лицо собственников МКД
ООО"Мой дом Урал"
____________________/О.В.Емелина/ |  |  |  | ___________________/А.Н. Мацына / |  |  |  |  | ___________________ / ________________ /
"_____" _________ 2023 года |  |  |  | "_____" __________2023 года |  |  |  |  | "_____" __________2023 года
Наименование программного продукта |  |  | ПК РИК (вер. 1.3.230110) | [8 empty] | Наименование программного продукта
Наименование редакции сметных нормативов |  |  | ТСНБ-2001 Челябинской области (эталон) с доп. и изм. 5 (приказ Минстроя России № 140/пр) | [8 empty] | Наименование редакции сметных нормативов
Капитальный ремонт общего имущества в многоквартирном доме
(наименование стройки)
МКД по адресу: г.Челябинск, ул. Чайковского, дом №185
(наименование объекта капитального строительства)
ЛОКАЛЬНЫЙ СМЕТНЫЙ РАСЧЁТ (СМЕТА) № | [6 empty] | 2/23-5-ИОС-2-27 | [6 empty] | СТЭН- 2/23-5-ИОС-2-О
Ремонт внутридомовой инженерной системы горячего водоснабжения (24-28подъезды, в осях 4-6-/Ж-К) | [12 empty] | Ремонт внутридомовых инженерной системы холодного водоснабжения по адресу: г.Челябинск, ул. Чайковского,дом№185
(наименование конструктивного решения)
Составлен |  | базисно-индексным | методом
Основание |  | Проект СТЭН- 2/23-5 ИОС-2
(проектная и (или) иная техническая документация)
Составлен(а) в текущем (базисном) уровне цен |  |  | на 4 кв .2022 |  | (01.01.2000)
Сметная стоимость |  | 4 426,648(359,899) | тыс. руб. | Средства на оплату труда рабочих |  |  |  | 1 095,120 (47,346) |  |  | тыс. руб.
в том числе
строительных работ |  | 4 586,817 (342,850) | тыс. руб. | Нормативные затраты труда рабочих |  |  |  | 3942.237 |  |  | чел.-ч.
монтажных работ |  | 133,070 (17,049) | тыс. руб. | Нормативные затраты труда машинистов |  |  |  | 26.9683 |  |  | чел.-ч.
оборудования
прочих затрат |  |  |  | Расчетный измеритель конструктивного решения
№ п/п | Обоснование | Наименование работ и затрат | Единица измерения | Количество |  |  | Сметная стоимость в базисном уровне цен (в текущем уровне цен (гр.8) для ресурсов, отсутствующих в СНБ), руб. |  |  | Индексы | Сметная стоимость в текущем уровне цен, руб. |  |  |  | № п/п | Обоснование | Наименование работ и затрат | Единица измерения | Количество | Сметная стоимость в базисном уровне цен (в текущем уровне цен (гр.8) для ресурсов, отсутствующих в СНБ), руб. | Индексы | Сметная стоимость в текущем уровне цен, руб.
|  |  |  | на единицу | коэффициенты | всего с учётом коэффициентов | на единицу измерения | коэффициенты | всего
1 | 2 | 3 | 4 | 5 | 6 | 7 | 8 | 9 | 10 | 11 | 12
Раздел 1. 24-28подъезды, в осях 4-6-/Ж-К | [12 empty] | Раздел 1. (24-28подъезды, в осях 4-6-/Ж-К)
1 | ТЕРр 65-1-1 (Приказ № 140/пр от 27.02.2015) | Разборка трубопроводов из водогазопроводных труб диаметром до 32 мм | 100 м трубопровода | 12.252 |  | 12.252
Объём: 152+349.2+724
| 1 | ОТ |  |  |  |  | 364.28 |  | 4463.16 | 23.13 | 103232.89
| 3 | ЭМ |  |  |  |  | 7.63 |  | 93.48
| 2 | в т. ч. ОТм |  |  |  |  | 1.63 |  | 19.97 | 23.13 | 461.91
| 4 | М |  |  |  |  | 60.42 |  | 740.27
| H46 | % ВЫПОЛHЕHИЯ РАБОТ |  | 100 | 100
|  | ЗТ | чел.-ч | 34.66 |  | 424.65
|  | ЗТм | чел.-ч | 0.1 |  | 1.23
|  | Итого по расценке |  |  |  |  | 432.33 |  | 5296.91
|  | ФОТ | [6 empty] | 4483.13 |  | 103694.8
| Пр/812-099.1-1 | НР | % | 87 |  | 87 |  |  | 3900.32 |  | 90214.48
| Пр/774-099.1 | СП | % | 44 |  | 44 |  |  | 1972.58 |  | 45625.71
|  | Всего по позиции | [6 empty] | 11169.81
2 | ТЕРр 65-1-2 (Приказ № 140/пр от 27.02.2015) | Разборка трубопроводов из водогазопроводных труб диаметром до 63 мм | 100 м трубопровода | 0.51 |  | 0.51
| 1 | ОТ |  |  |  |  | 626.61 |  | 319.57 | 23.13 | 7391.65
| 3 | ЭМ |  |  |  |  | 13.09 |  | 6.68
| 2 | в т. ч. ОТм |  |  |  |  | 2.78 |  | 1.42 | 23.13 | 32.84
| 4 | М |  |  |  |  | 104.07 |  | 53.08
| H46 | % ВЫПОЛHЕHИЯ РАБОТ |  | 100 | 100
|  | ЗТ | чел.-ч | 59.62 |  | 30.41
|  | ЗТм | чел.-ч | 0.17 |  | 0.09
|  | Итого по расценке |  |  |  |  | 743.77 |  | 379.33
|  | ФОТ | [6 empty] | 320.99 |  | 7424.49
| Пр/812-099.1-1 | НР | % | 87 |  | 87 |  |  | 279.26 |  | 6459.31
| Пр/774-099.1 | СП | % | 44 |  | 44 |  |  | 141.24 |  | 3266.78
|  | Всего по позиции | [6 empty] | 799.83
3 | ТЕРр 65-1-3 (Приказ № 140/пр от 27.02.2015) | Разборка трубопроводов из водогазопроводных труб диаметром до 100 мм | 100 м трубопровода | 4.09 |  | 4.09
Объём: 83+251+75
| 1 | ОТ |  |  |  |  | 802.75 |  | 3283.25 | 23.13 | 75941.57
| 3 | ЭМ |  |  |  |  | 17.15 |  | 70.14
| 2 | в т. ч. ОТм |  |  |  |  | 4.25 |  | 17.38 | 23.13 | 402
| 4 | М |  |  |  |  | 119.33 |  | 488.06
| H46 | % ВЫПОЛHЕHИЯ РАБОТ |  | 100 | 100
|  | ЗТ | чел.-ч | 76.38 |  | 312.39
|  | ЗТм | чел.-ч | 0.26 |  | 1.06
|  | Итого по расценке |  |  |  |  | 939.23 |  | 3841.45
|  | ФОТ | [6 empty] | 3300.63 |  | 76343.57
| Пр/812-099.1-1 | НР | % | 87 |  | 87 |  |  | 2871.55 |  | 66418.91
| Пр/774-099.1 | СП | % | 44 |  | 44 |  |  | 1452.28 |  | 33591.17
|  | Всего по позиции | [6 empty] | 8165.28
4 | ТЕР 17-01-002-01 (Приказ № 140/пр от 27.02.2015) | Разборка полотенцесушителей из водогазопроводных труб МДС 81-36.2004 п. 3.3.1.в) | 10 шт. | 18 |  | 18
| 1 | ОТ |  |  | 0.4 |  | 74.18 |  | 534.1 | 23.13 | 12353.73
| 3 | ЭМ |  |  | 0.4 |  | 10.78 |  | 77.62
| 2 | в т. ч. ОТм |  |  | 0.4 |  |  |  |  | 23.13
| 4 | М |  |  | 0 |  | 787.34
| H3 | КОЭФ. К ЭКСПЛ.МАШИН (БЕЗ ЗАРПЛАТЫ РАБ.OБСЛУЖ.МАШИНЫ) |  | 0.4 | 0.4
| H4 | КОЭФ. К ЗАРАБОТНОЙ ПЛАТЕ РАБОЧИХ,ОБСЛУЖИВАЮЩИХ МАШИНЫ |  | 0.4 | 0.4
| H5 | КОЭФ. К ОСНОВНОЙ ЗАРАБОТНОЙ ПЛАТЕ РАБОЧИХ |  | 0.4 | 0.4
| H46 | % ВЫПОЛHЕHИЯ РАБОТ |  | 100 | 100
| H48 | КОЭФ.К РАСХОДУ МАТЕРИАЛОВ |  | 0 | 0
|  | ЗТ | чел.-ч | 6.1 | 0.4 | 43.92
|  | ЗТм | чел.-ч | 0 | 0.4
|  | Итого по расценке |  |  |  |  | 872.3 |  | 611.72
|  | ФОТ | [6 empty] | 534.1 |  | 12353.73
| Пр/812-016.0-1 | НР | % | 121 |  | 121 |  |  | 646.26 |  | 14948.01
| Пр/774-016.0 | СП | % | 72 |  | 72 |  |  | 384.55 |  | 8894.69
|  | Всего по позиции | [6 empty] | 1642.53
5 | ТЕР 16-02-002-08 (Приказ № 140/пр от 27.02.2015) | Прокладка трубопроводов водоснабжения из стальных водогазопроводных оцинкованных труб диаметром 80 мм | 100 м трубопровода | 1.32 |  | 1.32
| 1 | ОТ |  |  | 1.15 |  | 708.79 |  | 1075.94 | 23.13 | 24886.49
| 3 | ЭМ |  |  | 1.25 |  | 152.99 |  | 252.43
| 2 | в т. ч. ОТм |  |  | 1.25 |  | 4.57 |  | 7.54 | 23.13 | 174.4
| 4 | М |  |  |  |  | 15670.69 |  | 20685.31
| H3 | КОЭФ. К ЭКСПЛ.МАШИН (БЕЗ ЗАРПЛАТЫ РАБ.OБСЛУЖ.МАШИНЫ) |  | 1.25 | 1.25
| H4 | КОЭФ. К ЗАРАБОТНОЙ ПЛАТЕ РАБОЧИХ,ОБСЛУЖИВАЮЩИХ МАШИНЫ |  | 1.25 | 1.25
| H5 | КОЭФ. К ОСНОВНОЙ ЗАРАБОТНОЙ ПЛАТЕ РАБОЧИХ |  | 1.15 | 1.15
| H46 | % ВЫПОЛHЕHИЯ РАБОТ |  | 100 | 100
| ТССЦ 301-9240 | Крепления | кг | П |  | П
| ТССЦ 302-9013 | Арматура трубопроводная фланцевая | компл. | П |  | П
|  | ЗТ | чел.-ч | 61.05 | 1.15 | 92.67
|  | ЗТм | чел.-ч | 0.28 | 1.25 | 0.46
|  | Итого по расценке |  |  |  |  | 16532.47 |  | 22013.68
5.1 | ТССЦ 302-0894 (Приказ № 140/пр от 27.02.2015) | Узлы укрупненные монтажные (трубопроводы) из стальных водогазопроводных оцинкованных труб с гильзами для водоснабжения диаметром 80 мм | м | -100 |  | -132 | 154.93 |  | -20450.76
Объём: (1.32)*(-100.0)
|  | ФОТ | [6 empty] | 1083.48 |  | 25060.89
| Пр/812-016.0-1 | НР | % | 121 | 0.9 | 108.9 |  |  | 1179.91 |  | 27291.31
| Пр/774-016.0 | СП | % | 72 | 0.85 | 61.2 |  |  | 663.09 |  | 15337.26
|  | Всего по позиции | [6 empty] | 3405.92
6 | ТССЦ 103-0056 (Приказ № 140/пр от 27.02.2015) | Трубы стальные сварные водогазопроводные с резьбой оцинкованные обыкновенные, диаметр условного прохода 80 мм, толщина стенки 4 мм/прим.ф76/ | м | 132 |  | 132 | 123 |  | 16236
| H46 | % ВЫПОЛHЕHИЯ РАБОТ |  | 100 | 100
|  | Всего по позиции | [6 empty] | 16236
7 | ТЕР 16-02-002-03 (Приказ № 140/пр от 27.02.2015) | Прокладка трубопроводов водоснабжения из стальных водогазопроводных оцинкованных труб диаметром 25 мм | 100 м трубопровода | 0.01 |  | 0.01
| 1 | ОТ |  |  | 1.15 |  | 450.77 |  | 5.18 | 23.13 | 119.81
| 3 | ЭМ |  |  | 1.25 |  | 64.01 |  | 0.8
| 2 | в т. ч. ОТм |  |  | 1.25 |  | 2.45 |  | 0.03 | 23.13 | 0.69
| 4 | М |  |  |  |  | 6474.03 |  | 64.74
| H3 | КОЭФ. К ЭКСПЛ.МАШИН (БЕЗ ЗАРПЛАТЫ РАБ.OБСЛУЖ.МАШИНЫ) |  | 1.25 | 1.25
| H4 | КОЭФ. К ЗАРАБОТНОЙ ПЛАТЕ РАБОЧИХ,ОБСЛУЖИВАЮЩИХ МАШИНЫ |  | 1.25 | 1.25
| H5 | КОЭФ. К ОСНОВНОЙ ЗАРАБОТНОЙ ПЛАТЕ РАБОЧИХ |  | 1.15 | 1.15
| H46 | % ВЫПОЛHЕHИЯ РАБОТ |  | 100 | 100
| ТССЦ 103-9140 | Арматура муфтовая | шт. | П |  | П
| ТССЦ 301-9240 | Крепления | кг | П |  | П
|  | ЗТ | чел.-ч | 37.07 | 1.15 | 0.43
|  | ЗТм | чел.-ч | 0.15 | 1.25
|  | Итого по расценке |  |  |  |  | 6988.81 |  | 70.72
7.1 | ТССЦ 302-0889 (Приказ № 140/пр от 27.02.2015) | Узлы укрупненные монтажные (трубопроводы) из стальных водогазопроводных оцинкованных труб с гильзами для водоснабжения диаметром 25 мм | м | -100 |  | -1 | 64.25 |  | -64.25
Объём: (0.01)*(-100.0)
|  | ФОТ | [6 empty] | 5.21 |  | 120.5
| Пр/812-016.0-1 | НР | % | 121 | 0.9 | 108.9 |  |  | 5.67 |  | 131.22
| Пр/774-016.0 | СП | % | 72 | 0.85 | 61.2 |  |  | 3.19 |  | 73.75
|  | Всего по позиции | [6 empty] | 15.33
8 | ТССЦ 103-0051 (Приказ № 140/пр от 27.02.2015) | Трубы стальные сварные водогазопроводные с резьбой оцинкованные обыкновенные, диаметр условного прохода 25 мм, толщина стенки 3,2 мм | м | 1 |  | 1 | 35.2 |  | 35.2
| H46 | % ВЫПОЛHЕHИЯ РАБОТ |  | 100 | 100
|  | Всего по позиции | [6 empty] | 35.2
9 | ТЕР 16-04-002-09 (Приказ № 140/пр от 27.02.2015) | Прокладка трубопроводов водоснабжения из напорных полиэтиленовых труб низкого давления среднего типа наружным диаметром 110 мм | 100 м трубопровода | 0.09 |  | 0.09
| 1 | ОТ |  |  | 1.15 |  | 1548.98 |  | 160.32 | 23.13 | 3708.2
| 3 | ЭМ |  |  | 1.25 |  | 1501.02 |  | 168.86
| 2 | в т. ч. ОТм |  |  | 1.25 |  | 236.13 |  | 26.56 | 23.13 | 614.33
| 4 | М |  |  |  |  | 5556.89 |  | 500.12
| H3 | КОЭФ. К ЭКСПЛ.МАШИН (БЕЗ ЗАРПЛАТЫ РАБ.OБСЛУЖ.МАШИНЫ) |  | 1.25 | 1.25
| H4 | КОЭФ. К ЗАРАБОТНОЙ ПЛАТЕ РАБОЧИХ,ОБСЛУЖИВАЮЩИХ МАШИНЫ |  | 1.25 | 1.25
| H5 | КОЭФ. К ОСНОВНОЙ ЗАРАБОТНОЙ ПЛАТЕ РАБОЧИХ |  | 1.15 | 1.15
| H46 | % ВЫПОЛHЕHИЯ РАБОТ |  | 100 | 100
| ТССЦ 103-9140 | Арматура муфтовая | шт. | П |  | П
| ТССЦ 301-9240 | Крепления | кг | П |  | П
| ТССЦ 302-9911 | Фасонные и соединительные части к полиэтиленовым трубам | шт. | П |  | П
|  | ЗТ | чел.-ч | 128.76 | 1.15 | 13.33
|  | ЗТм | чел.-ч | 14.46 | 1.25 | 1.63
|  | Итого по расценке |  |  |  |  | 8606.89 |  | 829.3
9.1 | ТССЦ 507-0595 (Приказ № 140/пр от 27.02.2015) | Трубы напорные из полиэтилена низкого давления среднего типа, наружным диаметром 110 мм | 10 м | -9.96 |  | -0.8964 | 550 |  | -493.02
Объём: (0.09)*(-9.96)
9.2 | ТССЦ 507-3374 (Приказ № 140/пр от 27.02.2015) | Труба из полипропилена PN 25/110 | м | 99.6 |  | 8.964 | 314.96 |  | 2823.3
Объём: (0.09)*(8.964/0.09)
|  | ФОТ | [6 empty] | 186.88 |  | 4322.53
| Пр/812-016.0-1 | НР | % | 121 | 0.9 | 108.9 |  |  | 203.51 |  | 4707.24
| Пр/774-016.0 | СП | % | 72 | 0.85 | 61.2 |  |  | 114.37 |  | 2645.39
|  | Всего по позиции | [6 empty] | 3477.46
10 | ТЕР 16-04-002-03 (Приказ № 140/пр от 27.02.2015) | Прокладка трубопроводов водоснабжения из напорных полиэтиленовых труб низкого давления среднего типа наружным диаметром 32 мм/прим.90мм/ | 100 м трубопровода | 0.66 |  | 0.66
| 1 | ОТ |  |  | 1.15 |  | 1527.37 |  | 1159.27 | 23.13 | 26813.92
| 3 | ЭМ |  |  | 1.25 |  | 495.18 |  | 408.52
| 2 | в т. ч. ОТм |  |  | 1.25 |  | 77.08 |  | 63.59 | 23.13 | 1470.84
| 4 | М |  |  |  |  | 575.11 |  | 379.57
| H3 | КОЭФ. К ЭКСПЛ.МАШИН (БЕЗ ЗАРПЛАТЫ РАБ.OБСЛУЖ.МАШИНЫ) |  | 1.25 | 1.25
| H4 | КОЭФ. К ЗАРАБОТНОЙ ПЛАТЕ РАБОЧИХ,ОБСЛУЖИВАЮЩИХ МАШИНЫ |  | 1.25 | 1.25
| H5 | КОЭФ. К ОСНОВНОЙ ЗАРАБОТНОЙ ПЛАТЕ РАБОЧИХ |  | 1.15 | 1.15
| H46 | % ВЫПОЛHЕHИЯ РАБОТ |  | 100 | 100
| ТССЦ 103-9140 | Арматура муфтовая | шт. | П |  | П
| ТССЦ 301-9240 | Крепления | кг | П |  | П
| ТССЦ 302-9911 | Фасонные и соединительные части к полиэтиленовым трубам | шт. | П |  | П
|  | ЗТ | чел.-ч | 121.8 | 1.15 | 92.45
|  | ЗТм | чел.-ч | 4.72 | 1.25 | 3.89
|  | Итого по расценке |  |  |  |  | 2597.66 |  | 1947.36
10.1 | ТССЦ 507-0589 (Приказ № 140/пр от 27.02.2015) | Трубы напорные из полиэтилена низкого давления среднего типа, наружным диаметром 32 мм | 10 м | -9.38 |  | -6.1908 | 54 |  | -334.3
Объём: (0.66)*(-9.38)
10.2 | ТСЭМ 081600 (Приказ № 140/пр от 27.02.2015) | Агрегаты для сварки полиэтиленовых труб | маш.-ч | -4.64 | 1.25 | -3.828 | 99.96 |  | -382.65
Объём: (0.66)*(-4.64)
10.3 | ТССЦ 507-3373 (Приказ № 140/пр от 27.02.2015) | Труба из полипропилена PN 25/90 | м | 93.8 |  | 61.908 | 214.85 |  | 13300.93
Объём: (0.66)*(7.504/0.08)
|  | ФОТ | [6 empty] | 1160.35 |  | 26838.9
| Пр/812-016.0-1 | НР | % | 121 | 0.9 | 108.9 |  |  | 1263.62 |  | 29227.56
| Пр/774-016.0 | СП | % | 72 | 0.85 | 61.2 |  |  | 710.13 |  | 16425.41
|  | Всего по позиции | [6 empty] | 16505.09
11 | ТЕР 16-04-002-03 (Приказ № 140/пр от 27.02.2015) | Прокладка трубопроводов водоснабжения из напорных полиэтиленовых труб низкого давления среднего типа наружным диаметром 32 мм/прмм.75мм/ | 100 м трубопровода | 1.19 |  | 1.19
| 1 | ОТ |  |  | 1.15 |  | 1527.37 |  | 2090.21 | 23.13 | 48346.56
| 3 | ЭМ |  |  | 1.25 |  | 495.18 |  | 736.58
| 2 | в т. ч. ОТм |  |  | 1.25 |  | 77.08 |  | 114.66 | 23.13 | 2652.09
| 4 | М |  |  |  |  | 575.11 |  | 684.38
| H3 | КОЭФ. К ЭКСПЛ.МАШИН (БЕЗ ЗАРПЛАТЫ РАБ.OБСЛУЖ.МАШИНЫ) |  | 1.25 | 1.25
| H4 | КОЭФ. К ЗАРАБОТНОЙ ПЛАТЕ РАБОЧИХ,ОБСЛУЖИВАЮЩИХ МАШИНЫ |  | 1.25 | 1.25
| H5 | КОЭФ. К ОСНОВНОЙ ЗАРАБОТНОЙ ПЛАТЕ РАБОЧИХ |  | 1.15 | 1.15
| H46 | % ВЫПОЛHЕHИЯ РАБОТ |  | 100 | 100
| ТССЦ 103-9140 | Арматура муфтовая | шт. | П |  | П
| ТССЦ 301-9240 | Крепления | кг | П |  | П
| ТССЦ 302-9911 | Фасонные и соединительные части к полиэтиленовым трубам | шт. | П |  | П
|  | ЗТ | чел.-ч | 121.8 | 1.15 | 166.68
|  | ЗТм | чел.-ч | 4.72 | 1.25 | 7.02
|  | Итого по расценке |  |  |  |  | 2597.66 |  | 3511.17
11.1 | ТСЭМ 081600 (Приказ № 140/пр от 27.02.2015) | Агрегаты для сварки полиэтиленовых труб | маш.-ч | -4.64 | 1.25 | -6.902 | 99.96 |  | -689.92
Объём: (1.19)*(-4.64)
11.2 | ТССЦ 507-0589 (Приказ № 140/пр от 27.02.2015) | Трубы напорные из полиэтилена низкого давления среднего типа, наружным диаметром 32 мм | 10 м | -9.38 |  | -11.1622 | 54 |  | -602.76
Объём: (1.19)*(-9.38)
11.3 | ТССЦ 507-3372 (Приказ № 140/пр от 27.02.2015) | Труба из полипропилена PN 25/75 | м | 93.8 |  | 111.622 | 145.55 |  | 16246.58
Объём: (1.19)*(85.358/0.91)
|  | ФОТ | [6 empty] | 2092.16 |  | 48391.67
| Пр/812-016.0-1 | НР | % | 121 | 0.9 | 108.9 |  |  | 2278.36 |  | 52698.53
| Пр/774-016.0 | СП | % | 72 | 0.85 | 61.2 |  |  | 1280.4 |  | 29615.7
|  | Всего по позиции | [6 empty] | 22023.83
12 | ТЕР 16-04-002-03 (Приказ № 140/пр от 27.02.2015) | Прокладка трубопроводов водоснабжения из напорных полиэтиленовых труб низкого давления среднего типа наружным диаметром 32 мм/прмм.63мм/ | 100 м трубопровода | 0.83 |  | 0.83
| 1 | ОТ |  |  | 1.15 |  | 1527.37 |  | 1457.87 | 23.13 | 33720.53
| 3 | ЭМ |  |  | 1.25 |  | 495.18 |  | 513.75
| 2 | в т. ч. ОТм |  |  | 1.25 |  | 77.08 |  | 79.97 | 23.13 | 1849.71
| 4 | М |  |  |  |  | 575.11 |  | 477.34
| H3 | КОЭФ. К ЭКСПЛ.МАШИН (БЕЗ ЗАРПЛАТЫ РАБ.OБСЛУЖ.МАШИНЫ) |  | 1.25 | 1.25
| H4 | КОЭФ. К ЗАРАБОТНОЙ ПЛАТЕ РАБОЧИХ,ОБСЛУЖИВАЮЩИХ МАШИНЫ |  | 1.25 | 1.25
| H5 | КОЭФ. К ОСНОВНОЙ ЗАРАБОТНОЙ ПЛАТЕ РАБОЧИХ |  | 1.15 | 1.15
| H46 | % ВЫПОЛHЕHИЯ РАБОТ |  | 100 | 100
| ТССЦ 103-9140 | Арматура муфтовая | шт. | П |  | П
| ТССЦ 301-9240 | Крепления | кг | П |  | П
| ТССЦ 302-9911 | Фасонные и соединительные части к полиэтиленовым трубам | шт. | П |  | П
|  | ЗТ | чел.-ч | 121.8 | 1.15 | 116.26
|  | ЗТм | чел.-ч | 4.72 | 1.25 | 4.9
|  | Итого по расценке |  |  |  |  | 2597.66 |  | 2448.96
12.1 | ТСЭМ 081600 (Приказ № 140/пр от 27.02.2015) | Агрегаты для сварки полиэтиленовых труб | маш.-ч | -4.64 | 1.25 | -4.814 | 99.96 |  | -481.21
Объём: (0.83)*(-4.64)
12.2 | ТССЦ 507-0589 (Приказ № 140/пр от 27.02.2015) | Трубы напорные из полиэтилена низкого давления среднего типа, наружным диаметром 32 мм | 10 м | -9.38 |  | -7.7854 | 54 |  | -420.41
Объём: (0.83)*(-9.38)
12.3 | ТССЦ 507-3371 (Приказ № 140/пр от 27.02.2015) | Труба из полипропилена PN 25/63 | м | 93.8 |  | 77.854 | 107.49 |  | 8368.53
Объём: (0.83)*(2.814/0.03)
|  | ФОТ | [6 empty] | 1459.23 |  | 33751.99
| Пр/812-016.0-1 | НР | % | 121 | 0.9 | 108.9 |  |  | 1589.1 |  | 36755.92
| Пр/774-016.0 | СП | % | 72 | 0.85 | 61.2 |  |  | 893.05 |  | 20656.22
|  | Всего по позиции | [6 empty] | 12398.02
13 | ТЕР 16-04-002-03 (Приказ № 140/пр от 27.02.2015) | Прокладка трубопроводов водоснабжения из напорных полиэтиленовых труб низкого давления среднего типа наружным диаметром 32 мм/прмм.50мм/ | 100 м трубопровода | 0.51 |  | 0.51
| 1 | ОТ |  |  | 1.15 |  | 1527.37 |  | 895.8 | 23.13 | 20719.85
| 3 | ЭМ |  |  | 1.25 |  | 495.18 |  | 315.68
| 2 | в т. ч. ОТм |  |  | 1.25 |  | 77.08 |  | 49.14 | 23.13 | 1136.61
| 4 | М |  |  |  |  | 575.11 |  | 293.31
| H3 | КОЭФ. К ЭКСПЛ.МАШИН (БЕЗ ЗАРПЛАТЫ РАБ.OБСЛУЖ.МАШИНЫ) |  | 1.25 | 1.25
| H4 | КОЭФ. К ЗАРАБОТНОЙ ПЛАТЕ РАБОЧИХ,ОБСЛУЖИВАЮЩИХ МАШИНЫ |  | 1.25 | 1.25
| H5 | КОЭФ. К ОСНОВНОЙ ЗАРАБОТНОЙ ПЛАТЕ РАБОЧИХ |  | 1.15 | 1.15
| H46 | % ВЫПОЛHЕHИЯ РАБОТ |  | 100 | 100
| ТССЦ 103-9140 | Арматура муфтовая | шт. | П |  | П
| ТССЦ 301-9240 | Крепления | кг | П |  | П
| ТССЦ 302-9911 | Фасонные и соединительные части к полиэтиленовым трубам | шт. | П |  | П
|  | ЗТ | чел.-ч | 121.8 | 1.15 | 71.44
|  | ЗТм | чел.-ч | 4.72 | 1.25 | 3.01
|  | Итого по расценке |  |  |  |  | 2597.66 |  | 1504.79
13.1 | ТСЭМ 081600 (Приказ № 140/пр от 27.02.2015) | Агрегаты для сварки полиэтиленовых труб | маш.-ч | -4.64 | 1.25 | -2.958 | 99.96 |  | -295.68
Объём: (0.51)*(-4.64)
13.2 | ТССЦ 507-0589 (Приказ № 140/пр от 27.02.2015) | Трубы напорные из полиэтилена низкого давления среднего типа, наружным диаметром 32 мм | 10 м | -9.38 |  | -4.7838 | 54 |  | -258.33
Объём: (0.51)*(-9.38)
13.3 | ТССЦ 507-3370 (Приказ № 140/пр от 27.02.2015) | Труба из полипропилена PN 25/50 | м | 93.8 |  | 47.838 | 66.91 |  | 3200.84
Объём: (0.51)*(66.598/0.71)
|  | ФОТ | [6 empty] | 896.64 |  | 20739.28
| Пр/812-016.0-1 | НР | % | 121 | 0.9 | 108.9 |  |  | 976.44 |  | 22585.08
| Пр/774-016.0 | СП | % | 72 | 0.85 | 61.2 |  |  | 548.74 |  | 12692.44
|  | Всего по позиции | [6 empty] | 5676.8
14 | ТЕР 16-04-002-03 (Приказ № 140/пр от 27.02.2015) | Прокладка трубопроводов водоснабжения из напорных полиэтиленовых труб низкого давления среднего типа наружным диаметром 32 мм/прим.ф40мм/ | 100 м трубопровода | 7.24 |  | 7.24
| 1 | ОТ |  |  | 1.15 |  | 1527.37 |  | 12716.88 | 23.13 | 294141.43
| 3 | ЭМ |  |  | 1.25 |  | 495.18 |  | 4481.38
| 2 | в т. ч. ОТм |  |  | 1.25 |  | 77.08 |  | 697.57 | 23.13 | 16134.79
| 4 | М |  |  |  |  | 575.11 |  | 4163.8
| H3 | КОЭФ. К ЭКСПЛ.МАШИН (БЕЗ ЗАРПЛАТЫ РАБ.OБСЛУЖ.МАШИНЫ) |  | 1.25 | 1.25
| H4 | КОЭФ. К ЗАРАБОТНОЙ ПЛАТЕ РАБОЧИХ,ОБСЛУЖИВАЮЩИХ МАШИНЫ |  | 1.25 | 1.25
| H5 | КОЭФ. К ОСНОВНОЙ ЗАРАБОТНОЙ ПЛАТЕ РАБОЧИХ |  | 1.15 | 1.15
| H46 | % ВЫПОЛHЕHИЯ РАБОТ |  | 100 | 100
| ТССЦ 103-9140 | Арматура муфтовая | шт. | П |  | П
| ТССЦ 301-9240 | Крепления | кг | П |  | П
| ТССЦ 302-9911 | Фасонные и соединительные части к полиэтиленовым трубам | шт. | П |  | П
|  | ЗТ | чел.-ч | 121.8 | 1.15 | 1014.11
|  | ЗТм | чел.-ч | 4.72 | 1.25 | 42.72
|  | Итого по расценке |  |  |  |  | 2597.66 |  | 21362.06
14.1 | ТСЭМ 081600 (Приказ № 140/пр от 27.02.2015) | Агрегаты для сварки полиэтиленовых труб | маш.-ч | -4.64 | 1.25 | -41.992 | 99.96 |  | -4197.52
Объём: (7.24)*(-4.64)
14.2 | ТССЦ 507-0589 (Приказ № 140/пр от 27.02.2015) | Трубы напорные из полиэтилена низкого давления среднего типа, наружным диаметром 32 мм | 10 м | -9.38 |  | -67.9112 | 54 |  | -3667.2
Объём: (7.24)*(-9.38)
14.3 | ТССЦ 507-3369 (Приказ № 140/пр от 27.02.2015) | Труба из полипропилена PN 25/40 | м | 93.8 |  | 679.112 | 42.17 |  | 28638.15
Объём: (7.24)*(393.022/4.19)
|  | ФОТ | [6 empty] | 12728.72 |  | 294415.29
| Пр/812-016.0-1 | НР | % | 121 | 0.9 | 108.9 |  |  | 13861.58 |  | 320618.25
| Пр/774-016.0 | СП | % | 72 | 0.85 | 61.2 |  |  | 7789.98 |  | 180182.16
|  | Всего по позиции | [6 empty] | 63787.05
15 | ТЕР 16-04-002-03 (Приказ № 140/пр от 27.02.2015) | Прокладка трубопроводов водоснабжения из напорных полиэтиленовых труб низкого давления среднего типа наружным диаметром 32 мм | 100 м трубопровода | 3.47 |  | 3.47
| 1 | ОТ |  |  | 1.15 |  | 1527.37 |  | 6094.97 | 23.13 | 140976.66
| 3 | ЭМ |  |  | 1.25 |  | 495.18 |  | 2147.84
| 2 | в т. ч. ОТм |  |  | 1.25 |  | 77.08 |  | 334.33 | 23.13 | 7733.05
| 4 | М |  |  |  |  | 575.11 |  | 1995.63
| H3 | КОЭФ. К ЭКСПЛ.МАШИН (БЕЗ ЗАРПЛАТЫ РАБ.OБСЛУЖ.МАШИНЫ) |  | 1.25 | 1.25
| H4 | КОЭФ. К ЗАРАБОТНОЙ ПЛАТЕ РАБОЧИХ,ОБСЛУЖИВАЮЩИХ МАШИНЫ |  | 1.25 | 1.25
| H5 | КОЭФ. К ОСНОВНОЙ ЗАРАБОТНОЙ ПЛАТЕ РАБОЧИХ |  | 1.15 | 1.15
| H46 | % ВЫПОЛHЕHИЯ РАБОТ |  | 100 | 100
| ТССЦ 103-9140 | Арматура муфтовая | шт. | П |  | П
| ТССЦ 301-9240 | Крепления | кг | П |  | П
| ТССЦ 302-9911 | Фасонные и соединительные части к полиэтиленовым трубам | шт. | П |  | П
|  | ЗТ | чел.-ч | 121.8 | 1.15 | 486.04
|  | ЗТм | чел.-ч | 4.72 | 1.25 | 20.47
|  | Итого по расценке |  |  |  |  | 2597.66 |  | 10238.44
15.1 | ТССЦ 507-0589 (Приказ № 140/пр от 27.02.2015) | Трубы напорные из полиэтилена низкого давления среднего типа, наружным диаметром 32 мм | 10 м | -9.38 |  | -32.5486 | 54 |  | -1757.62
Объём: (3.47)*(-9.38)
15.2 | ТССЦ 507-3368 (Приказ № 140/пр от 27.02.2015) | Труба из полипропилена PN 25/32 | м | 93.8 |  | 325.486 | 28.11 |  | 9149.41
Объём: (3.47)*(199.794/2.13)
|  | ФОТ | [6 empty] | 6429.3 |  | 148709.71
| Пр/812-016.0-1 | НР | % | 121 | 0.9 | 108.9 |  |  | 7001.51 |  | 161944.87
| Пр/774-016.0 | СП | % | 72 | 0.85 | 61.2 |  |  | 3934.73 |  | 91010.34
|  | Всего по позиции | [6 empty] | 28566.47
16 | ТЕР 16-04-002-02 (Приказ № 140/пр от 27.02.2015) | Прокладка трубопроводов водоснабжения из напорных полиэтиленовых труб низкого давления среднего типа наружным диаметром 25 мм | 100 м трубопровода | 0.012 |  | 0.012
| 1 | ОТ |  |  | 1.15 |  | 1876.49 |  | 25.9 | 23.13 | 599.07
| 3 | ЭМ |  |  | 1.25 |  | 843.04 |  | 12.65
| 2 | в т. ч. ОТм |  |  | 1.25 |  | 133.91 |  | 2.01 | 23.13 | 46.49
| 4 | М |  |  |  |  | 453.56 |  | 5.44
| H3 | КОЭФ. К ЭКСПЛ.МАШИН (БЕЗ ЗАРПЛАТЫ РАБ.OБСЛУЖ.МАШИНЫ) |  | 1.25 | 1.25
| H4 | КОЭФ. К ЗАРАБОТНОЙ ПЛАТЕ РАБОЧИХ,ОБСЛУЖИВАЮЩИХ МАШИНЫ |  | 1.25 | 1.25
| H5 | КОЭФ. К ОСНОВНОЙ ЗАРАБОТНОЙ ПЛАТЕ РАБОЧИХ |  | 1.15 | 1.15
| H46 | % ВЫПОЛHЕHИЯ РАБОТ |  | 100 | 100
| ТССЦ 103-9140 | Арматура муфтовая | шт. | П |  | П
| ТССЦ 301-9240 | Крепления | кг | П |  | П
| ТССЦ 302-9911 | Фасонные и соединительные части к полиэтиленовым трубам | шт. | П |  | П
|  | ЗТ | чел.-ч | 149.64 | 1.15 | 2.07
|  | ЗТм | чел.-ч | 8.2 | 1.25 | 0.12
|  | Итого по расценке |  |  |  |  | 3173.09 |  | 43.99
16.1 | ТССЦ 507-0588 (Приказ № 140/пр от 27.02.2015) | Трубы напорные из полиэтилена низкого давления среднего типа, наружным диаметром 25 мм | 10 м | -9.29 |  | -0.11148 | 40.5 |  | -4.51
Объём: (0.012)*(-9.29)
16.2 | ТССЦ 507-3367 (Приказ № 140/пр от 27.02.2015) | Труба из полипропилена PN 25/25 | м | 92.9 |  | 1.1148 | 16.92 |  | 18.86
Объём: (0.012)*(1.1148/0.012)
|  | ФОТ | [6 empty] | 27.91 |  | 645.56
| Пр/812-016.0-1 | НР | % | 121 | 0.9 | 108.9 |  |  | 30.39 |  | 703.01
| Пр/774-016.0 | СП | % | 72 | 0.85 | 61.2 |  |  | 17.08 |  | 395.08
|  | Всего по позиции | [6 empty] | 105.81
17 | ТЕР 16-04-002-01 (Приказ № 140/пр от 27.02.2015) | Прокладка трубопроводов водоснабжения из напорных полиэтиленовых труб низкого давления среднего типа наружным диаметром 20 мм | 100 м трубопровода | 1.52 |  | 1.52
| 1 | ОТ |  |  | 1.15 |  | 2385.61 |  | 4170.05 | 23.13 | 96453.26
| 3 | ЭМ |  |  | 1.25 |  | 1364.83 |  | 2593.18
| 2 | в т. ч. ОТм |  |  | 1.25 |  | 219.15 |  | 416.39 | 23.13 | 9631.1
| 4 | М |  |  |  |  | 419.51 |  | 637.66
| H3 | КОЭФ. К ЭКСПЛ.МАШИН (БЕЗ ЗАРПЛАТЫ РАБ.OБСЛУЖ.МАШИНЫ) |  | 1.25 | 1.25
| H4 | КОЭФ. К ЗАРАБОТНОЙ ПЛАТЕ РАБОЧИХ,ОБСЛУЖИВАЮЩИХ МАШИНЫ |  | 1.25 | 1.25
| H5 | КОЭФ. К ОСНОВНОЙ ЗАРАБОТНОЙ ПЛАТЕ РАБОЧИХ |  | 1.15 | 1.15
| H46 | % ВЫПОЛHЕHИЯ РАБОТ |  | 100 | 100
|  | ЗТ | чел.-ч | 190.24 | 1.15 | 332.54
|  | ЗТм | чел.-ч | 13.42 | 1.25 | 25.5
|  | Итого по расценке |  |  |  |  | 4169.95 |  | 7400.89
17.1 | ТСЭМ 081600 (Приказ № 140/пр от 27.02.2015) | Агрегаты для сварки полиэтиленовых труб | маш.-ч | -13.34 | 1.25 | -25.346 | 99.96 |  | -2533.59
Объём: (1.52)*(-13.34)
17.2 | ТССЦ 507-0622 (Приказ № 140/пр от 27.02.2015) | Трубы напорные из полиэтилена низкого давления тяжелого типа, наружным диаметром 20 мм | 10 м | -8.99 |  | -13.6648 | 34.7 |  | -474.17
Объём: (1.52)*(-8.99)
17.3 | ТССЦ 507-3366 (Приказ № 140/пр от 27.02.2015) | Труба из полипропилена PN 25/20 | м | 89.9 |  | 136.648 | 11.49 |  | 1570.09
Объём: (1.52)*89.9
|  | ФОТ | [6 empty] | 4172.54 |  | 96510.85
| Пр/812-016.0-1 | НР | % | 121 | 0.9 | 108.9 |  |  | 4543.9 |  | 105100.32
| Пр/774-016.0 | СП | % | 72 | 0.85 | 61.2 |  |  | 2553.59 |  | 59064.64
|  | Всего по позиции | [6 empty] | 13060.71
18 | ТЕР 17-01-002-01 (Приказ № 140/пр от 27.02.2015) | Установка полотенцесушителей из водогазопроводных труб | 10 шт. | 18 |  | 18
| 1 | ОТ |  |  | 1.15 |  | 74.18 |  | 1535.53 | 23.13 | 35516.81
| 3 | ЭМ |  |  | 1.25 |  | 10.78 |  | 242.55
| 2 | в т. ч. ОТм |  |  | 1.25 |  |  |  |  | 23.13
| 4 | М |  |  |  |  | 787.34 |  | 14172.12
| H3 | КОЭФ. К ЭКСПЛ.МАШИН (БЕЗ ЗАРПЛАТЫ РАБ.OБСЛУЖ.МАШИНЫ) |  | 1.25 | 1.25
| H4 | КОЭФ. К ЗАРАБОТНОЙ ПЛАТЕ РАБОЧИХ,ОБСЛУЖИВАЮЩИХ МАШИНЫ |  | 1.25 | 1.25
| H5 | КОЭФ. К ОСНОВНОЙ ЗАРАБОТНОЙ ПЛАТЕ РАБОЧИХ |  | 1.15 | 1.15
| H46 | % ВЫПОЛHЕHИЯ РАБОТ |  | 100 | 100
|  | ЗТ | чел.-ч | 6.1 | 1.15 | 126.27
|  | ЗТм | чел.-ч | 0 | 1.25
|  | Итого по расценке |  |  |  |  | 872.3 |  | 15950.2
18.1 | ТССЦ 301-0550 (Приказ № 140/пр от 27.02.2015) | Полотенцесушители с креплениями | компл. | -10 |  | -180 | 76.1 |  | -13698
Объём: (18.0)*(-10.0)
|  | ФОТ | [6 empty] | 1535.53 |  | 35516.81
| Пр/812-016.0-1 | НР | % | 121 | 0.9 | 108.9 |  |  | 1672.19 |  | 38677.81
| Пр/774-016.0 | СП | % | 72 | 0.85 | 61.2 |  |  | 939.74 |  | 21736.29
|  | Всего по позиции | [6 empty] | 4864.13
19 | ТССЦ 301-0552 (Приказ № 140/пр от 27.02.2015) | Полотенцесушители из стальных водогазопроводных оцинкованных труб с креплениями диаметр 32 мм, поверхность нагрева 0,21 м2 | шт. | 180 |  | 180 | 100 |  | 18000
| H46 | % ВЫПОЛHЕHИЯ РАБОТ |  | 100 | 100
|  | Всего по позиции | [6 empty] | 18000
20 | ТЕР 16-06-005-01 (Приказ № 140/пр от 27.02.2015) | Демонтаж счетчиков (водомеров) диаметром до 40 мм | 1 счетчик (водомер) | 273 |  | 273
| 1 | ОТ |  |  | 0.4 |  | 4.87 |  | 531.8 | 23.13 | 12300.53
| 3 | ЭМ |  |  | 0.4 |  | 1.03 |  | 112.48
| 2 | в т. ч. ОТм |  |  | 0.4 |  |  |  |  | 23.13
| 4 | М |  |  | 0 |  | 1.09
| H3 | КОЭФ. К ЭКСПЛ.МАШИН (БЕЗ ЗАРПЛАТЫ РАБ.OБСЛУЖ.МАШИНЫ) |  | 0.4 | 0.4
| H4 | КОЭФ. К ЗАРАБОТНОЙ ПЛАТЕ РАБОЧИХ,ОБСЛУЖИВАЮЩИХ МАШИНЫ |  | 0.4 | 0.4
| H5 | КОЭФ. К ОСНОВНОЙ ЗАРАБОТНОЙ ПЛАТЕ РАБОЧИХ |  | 0.4 | 0.4
| H46 | % ВЫПОЛHЕHИЯ РАБОТ |  | 100 | 100
| H48 | КОЭФ.К РАСХОДУ МАТЕРИАЛОВ |  | 0 | 0
|  | ЗТ | чел.-ч | 0.41 | 0.4 | 44.77
|  | ЗТм | чел.-ч | 0 | 0.4
|  | Итого по расценке |  |  |  |  | 6.99 |  | 644.28
|  | ФОТ | [6 empty] | 531.8 |  | 12300.53
| Пр/812-016.0-1 | НР | % | 121 |  | 121 |  |  | 643.48 |  | 14883.64
| Пр/774-016.0 | СП | % | 72 |  | 72 |  |  | 382.9 |  | 8856.38
|  | Всего по позиции | [6 empty] | 1670.66
21 | ТЕР 16-06-005-01 (Приказ № 140/пр от 27.02.2015) | Установка счетчиков (водомеров) диаметром до 40 мм | 1 счетчик (водомер) | 273 |  | 273
| 1 | ОТ |  |  | 1.15 |  | 4.87 |  | 1528.94 | 23.13 | 35364.38
| 3 | ЭМ |  |  | 1.25 |  | 1.03 |  | 351.49
| 2 | в т. ч. ОТм |  |  | 1.25 |  |  |  |  | 23.13
| 4 | М |  |  |  |  | 1.09 |  | 297.57
| H3 | КОЭФ. К ЭКСПЛ.МАШИН (БЕЗ ЗАРПЛАТЫ РАБ.OБСЛУЖ.МАШИНЫ) |  | 1.25 | 1.25
| H4 | КОЭФ. К ЗАРАБОТНОЙ ПЛАТЕ РАБОЧИХ,ОБСЛУЖИВАЮЩИХ МАШИНЫ |  | 1.25 | 1.25
| H5 | КОЭФ. К ОСНОВНОЙ ЗАРАБОТНОЙ ПЛАТЕ РАБОЧИХ |  | 1.15 | 1.15
| H46 | % ВЫПОЛHЕHИЯ РАБОТ |  | 100 | 100
|  | ЗТ | чел.-ч | 0.41 | 1.15 | 128.72
|  | ЗТм | чел.-ч | 0 | 1.25
|  | Итого по расценке |  |  |  |  | 6.99 |  | 2178
|  | ФОТ | [6 empty] | 1528.94 |  | 35364.38
| Пр/812-016.0-1 | НР | % | 121 | 0.9 | 108.9 |  |  | 1665.02 |  | 38511.81
| Пр/774-016.0 | СП | % | 72 | 0.85 | 61.2 |  |  | 935.71 |  | 21643
|  | Всего по позиции | [6 empty] | 4778.73
22 | ТЦ_102_74_742100440_00.00.0000_02 | Опломбировка счетчиков | шт | 273 |  | 273 | 279.68 |  | 9826.57 | 7.77 | 76352.45
Формула ценообразования: 330/1.2
| H46 | % ВЫПОЛHЕHИЯ РАБОТ |  | 100 | 100
|  | Всего по позиции | [6 empty] | 9826.57
23 | ТЕР 16-05-001-03 (Приказ № 140/пр от 27.02.2015) | Установка вентилей, задвижек, затворов, клапанов обратных, кранов проходных на трубопроводах из стальных труб диаметром до 100 мм | 1 шт. | 1 |  | 1
| 1 | ОТ |  |  | 1.15 |  | 33.38 |  | 38.39 | 23.13 | 887.96
| 3 | ЭМ |  |  | 1.25 |  | 9.27 |  | 11.59
| 2 | в т. ч. ОТм |  |  | 1.25 |  | 0.33 |  | 0.41 | 23.13 | 9.48
| 4 | М |  |  |  |  | 219.7 |  | 219.7
| H3 | КОЭФ. К ЭКСПЛ.МАШИН (БЕЗ ЗАРПЛАТЫ РАБ.OБСЛУЖ.МАШИНЫ) |  | 1.25 | 1.25
| H4 | КОЭФ. К ЗАРАБОТНОЙ ПЛАТЕ РАБОЧИХ,ОБСЛУЖИВАЮЩИХ МАШИНЫ |  | 1.25 | 1.25
| H5 | КОЭФ. К ОСНОВНОЙ ЗАРАБОТНОЙ ПЛАТЕ РАБОЧИХ |  | 1.15 | 1.15
| H46 | % ВЫПОЛHЕHИЯ РАБОТ |  | 100 | 100
| ТССЦ 302-9009 | Арматура трубопроводная фланцевая | шт. | 1 |  | 1
|  | ЗТ | чел.-ч | 2.91 | 1.15 | 3.35
|  | ЗТм | чел.-ч | 0.02 | 1.25 | 0.03
|  | Итого по расценке |  |  |  |  | 262.35 |  | 269.68
|  | ФОТ | [6 empty] | 38.8 |  | 897.44
| Пр/812-016.0-1 | НР | % | 121 | 0.9 | 108.9 |  |  | 42.25 |  | 977.31
| Пр/774-016.0 | СП | % | 72 | 0.85 | 61.2 |  |  | 23.75 |  | 549.23
|  | Всего по позиции | [6 empty] | 335.68
24 | ТССЦ 302-0205 (Приказ № 140/пр от 27.02.2015) | Краны шаровые фланцевые "LD" для воды, нефтепродуктов, горюче-смазочных материалов, стандартнопроходные, из стали 20 типа КШ.Ц.Ф.100/080.016.02, давлением 1,6 МПа (16 кгс/см2), длиной 230 мм, условным диаметром 100 мм | шт. | 1 |  | 1 | 624.53 |  | 624.53
| H46 | % ВЫПОЛHЕHИЯ РАБОТ |  | 100 | 100
|  | Всего по позиции | [6 empty] | 624.53
25 | ТЕР 16-05-001-03 (Приказ № 140/пр от 27.02.2015) | Установка вентилей, задвижек, затворов, клапанов обратных, кранов проходных на трубопроводах из стальных труб диаметром до 100 мм | 1 шт. | 5 |  | 5
| 1 | ОТ |  |  | 1.15 |  | 33.38 |  | 191.94 | 23.13 | 4439.57
| 3 | ЭМ |  |  | 1.25 |  | 9.27 |  | 57.94
| 2 | в т. ч. ОТм |  |  | 1.25 |  | 0.33 |  | 2.06 | 23.13 | 47.65
| 4 | М |  |  |  |  | 219.7 |  | 1098.5
| H3 | КОЭФ. К ЭКСПЛ.МАШИН (БЕЗ ЗАРПЛАТЫ РАБ.OБСЛУЖ.МАШИНЫ) |  | 1.25 | 1.25
| H4 | КОЭФ. К ЗАРАБОТНОЙ ПЛАТЕ РАБОЧИХ,ОБСЛУЖИВАЮЩИХ МАШИНЫ |  | 1.25 | 1.25
| H5 | КОЭФ. К ОСНОВНОЙ ЗАРАБОТНОЙ ПЛАТЕ РАБОЧИХ |  | 1.15 | 1.15
| H46 | % ВЫПОЛHЕHИЯ РАБОТ |  | 100 | 100
| ТССЦ 302-9009 | Арматура трубопроводная фланцевая | шт. | 1 |  | 1
|  | ЗТ | чел.-ч | 2.91 | 1.15 | 16.73
|  | ЗТм | чел.-ч | 0.02 | 1.25 | 0.13
|  | Итого по расценке |  |  |  |  | 262.35 |  | 1348.38
25.1 | ТССЦ 507-0986 (Приказ № 140/пр от 27.02.2015) | Фланцы стальные плоские приварные из стали ВСт3сп2, ВСт3сп3, давлением 1,0 МПа (10 кгс/см2), диаметром 100 мм | шт. | -2 |  | -10 | 83.2 |  | -832
Объём: (5.0)*(-2.0)
|  | ФОТ | [6 empty] | 194 |  | 4487.22
| Пр/812-016.0-1 | НР | % | 121 | 0.9 | 108.9 |  |  | 211.27 |  | 4886.58
| Пр/774-016.0 | СП | % | 72 | 0.85 | 61.2 |  |  | 118.73 |  | 2746.18
|  | Всего по позиции | [6 empty] | 846.38
26 | ТССЦ 507-0984 (Приказ № 140/пр от 27.02.2015) | Фланцы стальные плоские приварные из стали ВСт3сп2, ВСт3сп3, давлением 1,0 МПа (10 кгс/см2), диаметром 65 мм | шт. | 10 |  | 10 | 57.1 |  | 571
| H46 | % ВЫПОЛHЕHИЯ РАБОТ |  | 100 | 100
|  | Всего по позиции | [6 empty] | 571
27 | ТССЦ 302-0201 (Приказ № 140/пр от 27.02.2015) | Краны шаровые фланцевые "LD" для воды, нефтепродуктов, горюче-смазочных материалов, стандартнопроходные, из стали 20 типа КШ.Ц.Ф.065.016.02, давлением 1,6 МПа (16 кгс/см2), длиной 200 мм, условным диаметром 65 мм | шт. | 5 |  | 5 | 432.03 |  | 2160.15
| H46 | % ВЫПОЛHЕHИЯ РАБОТ |  | 100 | 100
|  | Всего по позиции | [6 empty] | 2160.15
28 | ТЕР 16-02-007-02 (Приказ № 140/пр от 27.02.2015) | Установка фланцевых соединений на стальных трубопроводах диаметром 65 мм | 1 соединение | 1 |  | 1
| 1 | ОТ |  |  | 1.15 |  | 18.31 |  | 21.06 | 23.13 | 487.12
| 3 | ЭМ |  |  | 1.25 |  | 6.91 |  | 8.64
| 2 | в т. ч. ОТм |  |  | 1.25 |  |  |  |  | 23.13
| 4 | М |  |  |  |  | 137.7 |  | 137.7
| H3 | КОЭФ. К ЭКСПЛ.МАШИН (БЕЗ ЗАРПЛАТЫ РАБ.OБСЛУЖ.МАШИНЫ) |  | 1.25 | 1.25
| H4 | КОЭФ. К ЗАРАБОТНОЙ ПЛАТЕ РАБОЧИХ,ОБСЛУЖИВАЮЩИХ МАШИНЫ |  | 1.25 | 1.25
| H5 | КОЭФ. К ОСНОВНОЙ ЗАРАБОТНОЙ ПЛАТЕ РАБОЧИХ |  | 1.15 | 1.15
| H46 | % ВЫПОЛHЕHИЯ РАБОТ |  | 100 | 100
|  | ЗТ | чел.-ч | 1.46 | 1.15 | 1.68
|  | ЗТм | чел.-ч | 0 | 1.25
|  | Итого по расценке |  |  |  |  | 162.92 |  | 167.4
|  | ФОТ | [6 empty] | 21.06 |  | 487.12
| Пр/812-016.0-1 | НР | % | 121 | 0.9 | 108.9 |  |  | 22.93 |  | 530.47
| Пр/774-016.0 | СП | % | 72 | 0.85 | 61.2 |  |  | 12.89 |  | 298.12
|  | Всего по позиции | [6 empty] | 203.22
29 | ТССЦ 302-1493 (Приказ № 140/пр от 27.02.2015) | Кран шаровый полипропиленовый PPRC PN20, диаметром 40 мм | шт. | 40 |  | 40 | 85.38 |  | 3415.2
| H46 | % ВЫПОЛHЕHИЯ РАБОТ |  | 100 | 100
|  | Всего по позиции | [6 empty] | 3415.2
30 | ТССЦ 302-1492 (Приказ № 140/пр от 27.02.2015) | Кран шаровый полипропиленовый PPRC PN20, диаметром 32 мм | шт. | 20 |  | 20 | 60 |  | 1200
| H46 | % ВЫПОЛHЕHИЯ РАБОТ |  | 100 | 100
|  | Всего по позиции | [6 empty] | 1200
31 | ТССЦ 302-1491 (Приказ № 140/пр от 27.02.2015) | Кран шаровый полипропиленовый PPRC PN20, диаметром 25 мм | шт. | 6 |  | 6 | 38.95 |  | 233.7
| H46 | % ВЫПОЛHЕHИЯ РАБОТ |  | 100 | 100
|  | Всего по позиции | [6 empty] | 233.7
32 | ТССЦ 302-1490 (Приказ № 140/пр от 27.02.2015) | Кран шаровый полипропиленовый PPRC PN20, диаметром 20 мм | шт. | 55 |  | 55 | 29.96 |  | 1647.8
Объём: 5+35+15
| H46 | % ВЫПОЛHЕHИЯ РАБОТ |  | 100 | 100
|  | Всего по позиции | [6 empty] | 1647.8
33 | ТССЦ 302-1294 (Приказ № 140/пр от 27.02.2015) | Краны проходные пробковые муфтовые латунные 11б6бк для воды давлением 1 МПа (10 кгс/см2) диаметром 25 мм | шт. | 5 |  | 5 | 36.81 |  | 184.05
| H46 | % ВЫПОЛHЕHИЯ РАБОТ |  | 100 | 100
|  | Всего по позиции | [6 empty] | 184.05
34 | ТЦ_18.1.09.12_74_6165086674_17.03.2023_02 | Кран шаровой латунь 11б27фт1м ду 15 ру40 вр/"американка" полнопроходной бабочка valfex vf.227.lb1.012 | шт | 273 |  | 273 | 245.83 |  | 8637.39 | 7.77 | 67112.5
Формула ценообразования: 295/1.2
| H46 | % ВЫПОЛHЕHИЯ РАБОТ |  | 100 | 100
|  | Всего по позиции | [6 empty] | 8637.39
35 | ТССЦ 302-1251 (Приказ № 140/пр от 27.02.2015) | Спецсоединения бурт под фланец до 80 мм (прим.110) | шт. | 1 |  | 1 | 182 |  | 182
| H46 | % ВЫПОЛHЕHИЯ РАБОТ |  | 100 | 100
|  | Всего по позиции | [6 empty] | 182
36 | ТССЦ 302-1251 (Приказ № 140/пр от 27.02.2015) | Спецсоединения бурт под фланец до 80 мм (прим.75мм) | шт. | 11 |  | 11 | 182 |  | 2002
| H46 | % ВЫПОЛHЕHИЯ РАБОТ |  | 100 | 100
|  | Всего по позиции | [6 empty] | 2002
37 | ТССЦ 507-4307 (Приказ № 140/пр от 27.02.2015) | Угольник 90 град. полипропиленовый диаметром 110 мм | шт. | 3 |  | 3 | 157.87 |  | 473.61
| H46 | % ВЫПОЛHЕHИЯ РАБОТ |  | 100 | 100
|  | Всего по позиции | [6 empty] | 473.61
38 | ТССЦ 507-4306 (Приказ № 140/пр от 27.02.2015) | Угольник 90 град. полипропиленовый диаметром 90 мм | шт. | 15 |  | 15 | 78.78 |  | 1181.7
| H46 | % ВЫПОЛHЕHИЯ РАБОТ |  | 100 | 100
|  | Всего по позиции | [6 empty] | 1181.7
39 | ТССЦ 507-3177 (Приказ № 140/пр от 27.02.2015) | Угольник 90 град. полипропиленовый диаметром 75 мм | шт. | 34 |  | 34 | 47.92 |  | 1629.28
| H46 | % ВЫПОЛHЕHИЯ РАБОТ |  | 100 | 100
|  | Всего по позиции | [6 empty] | 1629.28
40 | ТССЦ 507-4305 (Приказ № 140/пр от 27.02.2015) | Угольник 90 град. полипропиленовый диаметром 63 мм | шт. | 19 |  | 19 | 26.9 |  | 511.1
| H46 | % ВЫПОЛHЕHИЯ РАБОТ |  | 100 | 100
|  | Всего по позиции | [6 empty] | 511.1
41 | ТССЦ 507-3176 (Приказ № 140/пр от 27.02.2015) | Угольник 90 град. полипропиленовый диаметром 50 мм | шт. | 12 |  | 12 | 14.24 |  | 170.88
| H46 | % ВЫПОЛHЕHИЯ РАБОТ |  | 100 | 100
|  | Всего по позиции | [6 empty] | 170.88
42 | ТССЦ 507-3175 (Приказ № 140/пр от 27.02.2015) | Угольник 90 град. полипропиленовый диаметром 40 мм | шт. | 450 |  | 450 | 7.61 |  | 3424.5
| H46 | % ВЫПОЛHЕHИЯ РАБОТ |  | 100 | 100
|  | Всего по позиции | [6 empty] | 3424.5
43 | ТССЦ 507-3175 (Приказ № 140/пр от 27.02.2015) | Угольник 90 град. полипропиленовый диаметром 40 мм/прим.32мм/ | шт. | 50 |  | 50 | 7.61 |  | 380.5
| H46 | % ВЫПОЛHЕHИЯ РАБОТ |  | 100 | 100
|  | Всего по позиции | [6 empty] | 380.5
44 | ТССЦ 507-3173 (Приказ № 140/пр от 27.02.2015) | Угольник 90 град. полипропиленовый диаметром 20 мм | шт. | 546 |  | 546 | 1.56 |  | 851.76
| H46 | % ВЫПОЛHЕHИЯ РАБОТ |  | 100 | 100
|  | Всего по позиции | [6 empty] | 851.76
45 | ТССЦ 507-3294 (Приказ № 140/пр от 27.02.2015) | Тройник полипропиленовый соединительный диаметром 110 мм | шт. | 1 |  | 1 | 123.93 |  | 123.93
| H46 | % ВЫПОЛHЕHИЯ РАБОТ |  | 100 | 100
|  | Всего по позиции | [6 empty] | 123.93
46 | ТССЦ 507-3292 (Приказ № 140/пр от 27.02.2015) | Тройник полипропиленовый соединительный диаметром 75 мм | шт. | 6 |  | 6 | 27.94 |  | 167.64
| H46 | % ВЫПОЛHЕHИЯ РАБОТ |  | 100 | 100
|  | Всего по позиции | [6 empty] | 167.64
47 | ТССЦ 507-3322 (Приказ № 140/пр от 27.02.2015) | Тройник полипропиленовый переходной диаметром 110х75х110 мм | шт. | 1 |  | 1 | 92.62 |  | 92.62
| H46 | % ВЫПОЛHЕHИЯ РАБОТ |  | 100 | 100
|  | Всего по позиции | [6 empty] | 92.62
48 | ТССЦ 507-3321 (Приказ № 140/пр от 27.02.2015) прим. | Тройник полипропиленовый переходной диаметром 110х25х110 мм | шт. | 1 |  | 1 | 105.33 |  | 105.33
| H46 | % ВЫПОЛHЕHИЯ РАБОТ |  | 100 | 100
|  | Всего по позиции | [6 empty] | 105.33
49 | ТССЦ 507-3320 (Приказ № 140/пр от 27.02.2015) | Тройник полипропиленовый переходной диаметром 90х75х90 мм | шт. | 2 |  | 2 | 69.44 |  | 138.88
| H46 | % ВЫПОЛHЕHИЯ РАБОТ |  | 100 | 100
|  | Всего по позиции | [6 empty] | 138.88
50 | ТССЦ 507-3317 (Приказ № 140/пр от 27.02.2015) прм. | Тройник полипропиленовый переходной диаметром 90х25х90 мм | шт. | 1 |  | 1 | 48.61 |  | 48.61
| H46 | % ВЫПОЛHЕHИЯ РАБОТ |  | 100 | 100
|  | Всего по позиции | [6 empty] | 48.61
51 | ТССЦ 507-3317 (Приказ № 140/пр от 27.02.2015) прм. | Тройник полипропиленовый переходной диаметром 90х20х90 мм | шт. | 3 |  | 3 | 48.61 |  | 145.83
| H46 | % ВЫПОЛHЕHИЯ РАБОТ |  | 100 | 100
|  | Всего по позиции | [6 empty] | 145.83
52 | ТССЦ 507-3314 (Приказ № 140/пр от 27.02.2015) | Тройник полипропиленовый переходной диаметром 75х40х75 мм | шт. | 10 |  | 10 | 35.17 |  | 351.7
| H46 | % ВЫПОЛHЕHИЯ РАБОТ |  | 100 | 100
|  | Всего по позиции | [6 empty] | 351.7
53 | ТССЦ 507-3314 (Приказ № 140/пр от 27.02.2015) прим. | Тройник полипропиленовый переходной диаметром 75х32х75 мм | шт. | 10 |  | 10 | 35.17 |  | 351.7
| H46 | % ВЫПОЛHЕHИЯ РАБОТ |  | 100 | 100
|  | Всего по позиции | [6 empty] | 351.7
54 | ТССЦ 507-3314 (Приказ № 140/пр от 27.02.2015) прмм. | Тройник полипропиленовый переходной диаметром 75х25х75 мм | шт. | 1 |  | 1 | 35.17 |  | 35.17
| H46 | % ВЫПОЛHЕHИЯ РАБОТ |  | 100 | 100
|  | Всего по позиции | [6 empty] | 35.17
55 | ТССЦ 507-3314 (Приказ № 140/пр от 27.02.2015) прмм. | Тройник полипропиленовый переходной диаметром 75х20х75 мм | шт. | 3 |  | 3 | 35.17 |  | 105.51
| H46 | % ВЫПОЛHЕHИЯ РАБОТ |  | 100 | 100
|  | Всего по позиции | [6 empty] | 105.51
56 | ТССЦ 507-3312 (Приказ № 140/пр от 27.02.2015) | Тройник полипропиленовый переходной диаметром 63х40х63 мм | шт. | 12 |  | 12 | 16.44 |  | 197.28
| H46 | % ВЫПОЛHЕHИЯ РАБОТ |  | 100 | 100
|  | Всего по позиции | [6 empty] | 197.28
57 | ТССЦ 507-3311 (Приказ № 140/пр от 27.02.2015) | Тройник полипропиленовый переходной диаметром 63х32х63 мм | шт. | 6 |  | 6 | 16.43 |  | 98.58
| H46 | % ВЫПОЛHЕHИЯ РАБОТ |  | 100 | 100
|  | Всего по позиции | [6 empty] | 98.58
58 | ТССЦ 507-3310 (Приказ № 140/пр от 27.02.2015) | Тройник полипропиленовый переходной диаметром 63х25х63 мм | шт. | 1 |  | 1 | 17.43 |  | 17.43
| H46 | % ВЫПОЛHЕHИЯ РАБОТ |  | 100 | 100
|  | Всего по позиции | [6 empty] | 17.43
59 | ТССЦ 507-3309 (Приказ № 140/пр от 27.02.2015) | Тройник полипропиленовый переходной диаметром 63х20х63 мм | шт. | 4 |  | 4 | 15.05 |  | 60.2
| H46 | % ВЫПОЛHЕHИЯ РАБОТ |  | 100 | 100
|  | Всего по позиции | [6 empty] | 60.2
60 | ТССЦ 507-3308 (Приказ № 140/пр от 27.02.2015) | Тройник полипропиленовый переходной диаметром 50х40х50 мм | шт. | 8 |  | 8 | 11.85 |  | 94.8
| H46 | % ВЫПОЛHЕHИЯ РАБОТ |  | 100 | 100
|  | Всего по позиции | [6 empty] | 94.8
61 | ТССЦ 507-3308 (Приказ № 140/пр от 27.02.2015) | Тройник полипропиленовый переходной диаметром 50х32х50 мм | шт. | 4 |  | 4 | 11.85 |  | 47.4
| H46 | % ВЫПОЛHЕHИЯ РАБОТ |  | 100 | 100
|  | Всего по позиции | [6 empty] | 47.4
62 | ТССЦ 507-3305 (Приказ № 140/пр от 27.02.2015) | Тройник полипропиленовый переходной диаметром 50х20х50 мм | шт. | 3 |  | 3 | 9.32 |  | 27.96
| H46 | % ВЫПОЛHЕHИЯ РАБОТ |  | 100 | 100
|  | Всего по позиции | [6 empty] | 27.96
63 | ТССЦ 507-3301 (Приказ № 140/пр от 27.02.2015) | Тройник полипропиленовый переходной диаметром 40х20х40 мм | шт. | 203 |  | 203 | 5.45 |  | 1106.35
| H46 | % ВЫПОЛHЕHИЯ РАБОТ |  | 100 | 100
|  | Всего по позиции | [6 empty] | 1106.35
64 | ТССЦ 507-3297 (Приказ № 140/пр от 27.02.2015) | Тройник полипропиленовый переходной диаметром 32х20х32 мм | шт. | 105 |  | 105 | 2.98 |  | 312.9
| H46 | % ВЫПОЛHЕHИЯ РАБОТ |  | 100 | 100
|  | Всего по позиции | [6 empty] | 312.9
65 | ТССЦ 507-5073 (Приказ № 140/пр от 27.02.2015) прм. | Муфта полипропиленовая переходная диаметром 110х90 мм | шт. | 2 |  | 2 | 37.49 |  | 74.98
| H46 | % ВЫПОЛHЕHИЯ РАБОТ |  | 100 | 100
|  | Всего по позиции | [6 empty] | 74.98
66 | ТССЦ 507-5072 (Приказ № 140/пр от 27.02.2015) | Муфта полипропиленовая переходная диаметром 90х75 мм | шт. | 2 |  | 2 | 32.94 |  | 65.88
| H46 | % ВЫПОЛHЕHИЯ РАБОТ |  | 100 | 100
|  | Всего по позиции | [6 empty] | 65.88
67 | ТССЦ 507-5071 (Приказ № 140/пр от 27.02.2015) | Муфта полипропиленовая переходная диаметром 75х63 мм | шт. | 2 |  | 2 | 20.59 |  | 41.18
| H46 | % ВЫПОЛHЕHИЯ РАБОТ |  | 100 | 100
|  | Всего по позиции | [6 empty] | 41.18
68 | ТССЦ 507-5071 (Приказ № 140/пр от 27.02.2015) прим. | Муфта полипропиленовая переходная диаметром 75х40 мм | шт. | 10 |  | 10 | 20.59 |  | 205.9
| H46 | % ВЫПОЛHЕHИЯ РАБОТ |  | 100 | 100
|  | Всего по позиции | [6 empty] | 205.9
69 | ТССЦ 507-5071 (Приказ № 140/пр от 27.02.2015) прим. | Муфта полипропиленовая переходная диаметром 75х25 мм | шт. | 2 |  | 2 | 20.59 |  | 41.18
| H46 | % ВЫПОЛHЕHИЯ РАБОТ |  | 100 | 100
|  | Всего по позиции | [6 empty] | 41.18
70 | ТССЦ 507-5070 (Приказ № 140/пр от 27.02.2015) | Муфта полипропиленовая переходная диаметром 63х50 мм | шт. | 2 |  | 2 | 7.45 |  | 14.9
| H46 | % ВЫПОЛHЕHИЯ РАБОТ |  | 100 | 100
|  | Всего по позиции | [6 empty] | 14.9
71 | ТССЦ 507-5063 (Приказ № 140/пр от 27.02.2015) | Муфта полипропиленовая переходная диаметром 50х25 мм | шт. | 2 |  | 2 | 4.18 |  | 8.36
| H46 | % ВЫПОЛHЕHИЯ РАБОТ |  | 100 | 100
|  | Всего по позиции | [6 empty] | 8.36
72 | ТЦ_18.1.09.12_74_6165086674_17.03.2023_02 | Муфта PPR полипропиленовая комбинированная 20х1/2" ВР | шт | 273 |  | 273 | 35.89 |  | 1261.06 | 7.77 | 9798.43
Формула ценообразования: 43.07/1.2
| H46 | % ВЫПОЛHЕHИЯ РАБОТ |  | 100 | 100
|  | Всего по позиции | [6 empty] | 1261.06
73 | ТЦ_24.3.05.07_74_7451209375_17.03.2023_02 | Муфта PP-R комбинированная под ключ белая ВР Дн 40х1 1/4" VALFEX | шт | 360 |  | 360 | 208.25 |  | 9648.65 | 7.77 | 74970
Формула ценообразования: 249.9/1.2
| H46 | % ВЫПОЛHЕHИЯ РАБОТ |  | 100 | 100
|  | Всего по позиции | [6 empty] | 9648.65
74 | ТЦ_24.3.05.7_74_7451209375_17.03.2023_02 | Соединитель латунь никель американка Ду 32 (1 1/4") прямой ВР/НР | шт | 360 |  | 360 | 416.08 |  | 19277.99 | 7.77 | 149790
Формула ценообразования: 499.3/1.2
| H46 | % ВЫПОЛHЕHИЯ РАБОТ |  | 100 | 100
|  | Всего по позиции | [6 empty] | 19277.99
75 | ТЦ_102_74_7451209375_17.03.2023_02 | Петля компенсационная PP-R белая наруж пайка Дн 32 VALFEX | шт | 90 |  | 90 | 183.75 |  | 2128.38 | 7.77 | 16537.5
Формула ценообразования: 220.5/1.2
| H46 | % ВЫПОЛHЕHИЯ РАБОТ |  | 100 | 100
|  | Всего по позиции | [6 empty] | 2128.38
76 | ТССЦ 507-5015 (Приказ № 140/пр от 27.02.2015) | Муфта полипропиленовая соединительная диаметром 110 мм | шт. | 3 |  | 3 | 48.28 |  | 144.84
| H46 | % ВЫПОЛHЕHИЯ РАБОТ |  | 100 | 100
|  | Всего по позиции | [6 empty] | 144.84
77 | ТССЦ 507-5014 (Приказ № 140/пр от 27.02.2015) | Муфта полипропиленовая соединительная диаметром 90 мм | шт. | 22 |  | 22 | 29.65 |  | 652.3
| H46 | % ВЫПОЛHЕHИЯ РАБОТ |  | 100 | 100
|  | Всего по позиции | [6 empty] | 652.3
78 | ТССЦ 507-5013 (Приказ № 140/пр от 27.02.2015) | Муфта полипропиленовая соединительная диаметром 75 мм | шт. | 40 |  | 40 | 12.98 |  | 519.2
| H46 | % ВЫПОЛHЕHИЯ РАБОТ |  | 100 | 100
|  | Всего по позиции | [6 empty] | 519.2
79 | ТССЦ 507-5012 (Приказ № 140/пр от 27.02.2015) | Муфта полипропиленовая соединительная диаметром 63 мм | шт. | 28 |  | 28 | 8.03 |  | 224.84
| H46 | % ВЫПОЛHЕHИЯ РАБОТ |  | 100 | 100
|  | Всего по позиции | [6 empty] | 224.84
80 | ТССЦ 507-5011 (Приказ № 140/пр от 27.02.2015) | Муфта полипропиленовая соединительная диаметром 50 мм | шт. | 17 |  | 17 | 4.55 |  | 77.35
| H46 | % ВЫПОЛHЕHИЯ РАБОТ |  | 100 | 100
|  | Всего по позиции | [6 empty] | 77.35
81 | ТССЦ 507-5010 (Приказ № 140/пр от 27.02.2015) | Муфта полипропиленовая соединительная диаметром 40 мм | шт. | 80 |  | 80 | 2.41 |  | 192.8
| H46 | % ВЫПОЛHЕHИЯ РАБОТ |  | 100 | 100
|  | Всего по позиции | [6 empty] | 192.8
82 | ТССЦ 507-5009 (Приказ № 140/пр от 27.02.2015) | Муфта полипропиленовая соединительная диаметром 32 мм | шт. | 219 |  | 219 | 1.3 |  | 284.7
| H46 | % ВЫПОЛHЕHИЯ РАБОТ |  | 100 | 100
|  | Всего по позиции | [6 empty] | 284.7
83 | ТССЦ 507-5007 (Приказ № 140/пр от 27.02.2015) | Муфта полипропиленовая соединительная диаметром 20 мм | шт. | 17 |  | 17 | 0.67 |  | 11.39
| H46 | % ВЫПОЛHЕHИЯ РАБОТ |  | 100 | 100
|  | Всего по позиции | [6 empty] | 11.39
84 | ТЕР 16-07-005-01 (Приказ № 140/пр от 27.02.2015) | Гидравлическое испытание трубопроводов систем отопления, водопровода и горячего водоснабжения диаметром до 50 мм | 100 м трубопровода | 0.01 |  | 0.01
| 1 | ОТ |  |  | 1.15 |  | 73.75 |  | 0.85 | 23.13 | 19.66
| 3 | ЭМ |  |  | 1.25 |  | 14.81 |  | 0.19
| 2 | в т. ч. ОТм |  |  | 1.25 |  |  |  |  | 23.13
| 4 | М |  |  |  |  | 5.47 |  | 0.05
| H3 | КОЭФ. К ЭКСПЛ.МАШИН (БЕЗ ЗАРПЛАТЫ РАБ.OБСЛУЖ.МАШИНЫ) |  | 1.25 | 1.25
| H4 | КОЭФ. К ЗАРАБОТНОЙ ПЛАТЕ РАБОЧИХ,ОБСЛУЖИВАЮЩИХ МАШИНЫ |  | 1.25 | 1.25
| H5 | КОЭФ. К ОСНОВНОЙ ЗАРАБОТНОЙ ПЛАТЕ РАБОЧИХ |  | 1.15 | 1.15
| H46 | % ВЫПОЛHЕHИЯ РАБОТ |  | 100 | 100
|  | ЗТ | чел.-ч | 5.01 | 1.15 | 0.06
|  | ЗТм | чел.-ч | 0 | 1.25
|  | Итого по расценке |  |  |  |  | 94.03 |  | 1.09
|  | ФОТ | [6 empty] | 0.85 |  | 19.66
| Пр/812-016.0-1 | НР | % | 121 | 0.9 | 108.9 |  |  | 0.93 |  | 21.41
| Пр/774-016.0 | СП | % | 72 | 0.85 | 61.2 |  |  | 0.52 |  | 12.03
|  | Всего по позиции | [6 empty] | 2.54
85 | ТЕР 16-07-005-02 (Приказ № 140/пр от 27.02.2015) | Гидравлическое испытание трубопроводов систем отопления, водопровода и горячего водоснабжения диаметром до 100 мм | 100 м трубопровода | 1.32 |  | 1.32
| 1 | ОТ |  |  | 1.15 |  | 73.75 |  | 111.95 | 23.13 | 2589.4
| 3 | ЭМ |  |  | 1.25 |  | 14.81 |  | 24.44
| 2 | в т. ч. ОТм |  |  | 1.25 |  |  |  |  | 23.13
| 4 | М |  |  |  |  | 14.18 |  | 18.72
| H3 | КОЭФ. К ЭКСПЛ.МАШИН (БЕЗ ЗАРПЛАТЫ РАБ.OБСЛУЖ.МАШИНЫ) |  | 1.25 | 1.25
| H4 | КОЭФ. К ЗАРАБОТНОЙ ПЛАТЕ РАБОЧИХ,ОБСЛУЖИВАЮЩИХ МАШИНЫ |  | 1.25 | 1.25
| H5 | КОЭФ. К ОСНОВНОЙ ЗАРАБОТНОЙ ПЛАТЕ РАБОЧИХ |  | 1.15 | 1.15
| H46 | % ВЫПОЛHЕHИЯ РАБОТ |  | 100 | 100
|  | ЗТ | чел.-ч | 5.01 | 1.15 | 7.61
|  | ЗТм | чел.-ч | 0 | 1.25
|  | Итого по расценке |  |  |  |  | 102.74 |  | 155.11
|  | ФОТ | [6 empty] | 111.95 |  | 2589.4
| Пр/812-016.0-1 | НР | % | 121 | 0.9 | 108.9 |  |  | 121.91 |  | 2819.86
| Пр/774-016.0 | СП | % | 72 | 0.85 | 61.2 |  |  | 68.51 |  | 1584.71
|  | Всего по позиции | [6 empty] | 345.53
86 | ТССЦ 301-1224 (Приказ № 140/пр от 27.02.2015) прим. | Крепления для трубопроводов: кронштейны, планки, хомуты | кг | 196 |  | 196 | 13.2 |  | 2587.2
| H46 | % ВЫПОЛHЕHИЯ РАБОТ |  | 100 | 100
|  | Всего по позиции | [6 empty] | 2587.2
87 | ТЕР 09-03-050-01 (Приказ № 140/пр от 27.02.2015) | Монтаж профиля стоечного | 100 м плинтуса | 3.28 |  | 3.28
Объём: 75+253
| 1 | ОТ |  |  | 1.15 |  | 150.27 |  | 566.82 | 23.13 | 13110.55
| 3 | ЭМ |  |  | 1.25 |  | 26.74 |  | 109.63
| 2 | в т. ч. ОТм |  |  | 1.25 |  |  |  |  | 23.13
| 4 | М |  |  |  |  | 52.34 |  | 171.68
| H3 | КОЭФ. К ЭКСПЛ.МАШИН (БЕЗ ЗАРПЛАТЫ РАБ.OБСЛУЖ.МАШИНЫ) |  | 1.25 | 1.25
| H4 | КОЭФ. К ЗАРАБОТНОЙ ПЛАТЕ РАБОЧИХ,ОБСЛУЖИВАЮЩИХ МАШИНЫ |  | 1.25 | 1.25
| H5 | КОЭФ. К ОСНОВНОЙ ЗАРАБОТНОЙ ПЛАТЕ РАБОЧИХ |  | 1.15 | 1.15
| H46 | % ВЫПОЛHЕHИЯ РАБОТ |  | 100 | 100
|  | ЗТ | чел.-ч | 12.8 | 1.15 | 48.28
|  | ЗТм | чел.-ч | 0 | 1.25
|  | Итого по расценке |  |  |  |  | 229.35 |  | 848.13
87.1 | ТССЦ 201-0822 (Приказ № 140/пр от 27.02.2015) | Планка из стального листа толщиной 1 мм | т | -0.004 |  | -0.01312 | 10920.01 |  | -143.27
Объём: (3.28)*(-0.004)
|  | ФОТ | [6 empty] | 566.82 |  | 13110.55
| Пр/812-009.0-1 | НР | % | 93 | 0.9 | 83.7 |  |  | 474.43 |  | 10973.53
| Пр/774-009.0 | СП | % | 62 | 0.85 | 52.7 |  |  | 298.71 |  | 6909.26
|  | Всего по позиции | [6 empty] | 1478
88 | ТССЦ 201-0807 (Приказ № 140/пр от 27.02.2015) прим. | Профиль стоечный ПС 100/50/0,6 | м | 253 |  | 253 | 11.07 |  | 2800.71
| H46 | % ВЫПОЛHЕHИЯ РАБОТ |  | 100 | 100
|  | Всего по позиции | [6 empty] | 2800.71
89 | ТССЦ 201-0808 (Приказ № 140/пр от 27.02.2015) прим. | Профиль стоечный ПС-6 150/50/0,6 | м | 75 |  | 75 | 12.44 |  | 933
| H46 | % ВЫПОЛHЕHИЯ РАБОТ |  | 100 | 100
|  | Всего по позиции | [6 empty] | 933
90 | ТССЦ 101-0535 (Приказ № 140/пр от 27.02.2015) | Лента стальная горячекатаная с катаной кромкой и разрезанная в рулонах толщиной 1,8-2,0 мм, шириной 20-22 мм, сталь марки Ст2сп | т | 0.22878 |  | 0.22878 | 5597.77 |  | 1280.66
Объём: 0.31*738/1000
| H46 | % ВЫПОЛHЕHИЯ РАБОТ |  | 100 | 100
|  | Всего по позиции | [6 empty] | 1280.66
91 | ТЕРр 69-2-1 (Приказ № 140/пр от 27.02.2015) прим | Рассверливание отверстий в перекрытиях для демонтажа трубопровода | 100 отверстий | 4.95 |  | 4.95
| 1 | ОТ |  |  |  |  | 59.18 |  | 292.94 | 23.13 | 6775.7
| 3 | ЭМ |  |  |  |  | 10.62 |  | 52.57
| 2 | в т. ч. ОТм | [7 empty] | 23.13
| 4 | М
| H46 | % ВЫПОЛHЕHИЯ РАБОТ |  | 100 | 100
|  | ЗТ | чел.-ч | 5.49 |  | 27.18
|  | ЗТм | чел.-ч | 0
|  | Итого по расценке |  |  |  |  | 69.8 |  | 345.51
|  | ФОТ | [6 empty] | 292.94 |  | 6775.7
| Пр/812-103.0-1 | НР | % | 92 |  | 92 |  |  | 269.5 |  | 6233.64
| Пр/774-103.0 | СП | % | 44 |  | 44 |  |  | 128.89 |  | 2981.31
|  | Всего по позиции | [6 empty] | 743.9
92 | ТЕР 46-03-017-01 (Приказ № 140/пр от 27.02.2015) | Заделка отверстий, гнезд и борозд в перекрытиях железобетонных площадью до 0,1 м2 | 1 м3 заделки | 0.63 |  | 0.63
| 1 | ОТ |  |  |  |  | 564.29 |  | 355.5 | 23.13 | 8222.72
| 3 | ЭМ |  |  |  |  | 25.78 |  | 16.24
| 2 | в т. ч. ОТм | [7 empty] | 23.13
| 4 | М |  |  |  |  | 805.68 |  | 507.58
| H46 | % ВЫПОЛHЕHИЯ РАБОТ |  | 100 | 100
|  | ЗТ | чел.-ч | 55.16 |  | 34.75
|  | ЗТм | чел.-ч | 0
|  | Итого по расценке |  |  |  |  | 1395.75 |  | 879.32
92.1 | ТССЦ 405-0253 (Приказ № 140/пр от 27.02.2015) | Известь строительная негашеная комовая, сорт I | т | -0.0011 |  | -0.000693 | 722.97 |  | -0.5
Объём: (0.63)*(-0.0011)
92.2 | ТССЦ 102-0057 (Приказ № 140/пр от 27.02.2015) | Доски обрезные хвойных пород длиной 4-6,5 м, шириной 75-150 мм, толщиной 32-40 мм, III сорта | м3 | -0.09 |  | -0.0567 | 806 |  | -45.7
Объём: (0.63)*(-0.09)
|  | ФОТ | [6 empty] | 355.5 |  | 8222.72
| Пр/812-040.1-1 | НР | % | 103 |  | 103 |  |  | 366.17 |  | 8469.4
| Пр/774-040.1 | СП | % | 59 |  | 59 |  |  | 209.75 |  | 4851.4
|  | Всего по позиции | [6 empty] | 1409.04
93 | ТССЦ 104-1225 (Приказ № 140/пр от 27.02.2015) | Вата минеральная <ISOVER> Классик-Твин-50 | м3 | 2.1 |  | 2.1 | 283.91 |  | 596.21
| H46 | % ВЫПОЛHЕHИЯ РАБОТ |  | 100 | 100
|  | Всего по позиции | [6 empty] | 596.21
94 | ТССЦ 101-1875 (Приказ № 140/пр от 27.02.2015) | Сталь листовая оцинкованная толщиной листа 0,7 мм | т | 0.0999 |  | 0.0999 | 11780 |  | 1176.82
| H46 | % ВЫПОЛHЕHИЯ РАБОТ |  | 100 | 100
|  | Всего по позиции | [6 empty] | 1176.82
95 | ТЕРр 61-1-2 (Приказ № 140/пр от 27.02.2015) | Сплошное выравнивание штукатурки стен цементно-известковым раствором при толщине намета до 10 мм | 100 м2 поверхности | 0.713 |  | 0.713
| 1 | ОТ |  |  |  |  | 445.31 |  | 317.51 | 23.13 | 7344.01
| 3 | ЭМ |  |  |  |  | 21.59 |  | 15.39
| 2 | в т. ч. ОТм |  |  |  |  | 10.45 |  | 7.45 | 23.13 | 172.32
| 4 | М |  |  |  |  | 681.61 |  | 485.99
| H46 | % ВЫПОЛHЕHИЯ РАБОТ |  | 100 | 100
|  | ЗТ | чел.-ч | 42.37 |  | 30.21
|  | ЗТм | чел.-ч | 0.64 |  | 0.46
|  | Итого по расценке |  |  |  |  | 1148.51 |  | 818.89
|  | ФОТ | [6 empty] | 324.96 |  | 7516.33
| Пр/812-095.0-1 | НР | % | 89 |  | 89 |  |  | 289.21 |  | 6689.53
| Пр/774-095.0 | СП | % | 44 |  | 44 |  |  | 142.98 |  | 3307.19
|  | Всего по позиции | [6 empty] | 1251.08
96 | ТЕРр 62-1-4 (Приказ № 140/пр от 27.02.2015) | Окраска известковыми составами по штукатурке | 100 м2 окрашиваемой поверхности (без вычета проемов) | 0.713 |  | 0.713
| 1 | ОТ |  |  |  |  | 147.72 |  | 105.32 | 23.13 | 2436.05
| 3 | ЭМ |  |  |  |  | 6.47 |  | 4.61
| 2 | в т. ч. ОТм |  |  |  |  | 1.63 |  | 1.16 | 23.13 | 26.83
| 4 | М |  |  |  |  | 26.66 |  | 19.01
| H46 | % ВЫПОЛHЕHИЯ РАБОТ |  | 100 | 100
|  | ЗТ | чел.-ч | 14.3 |  | 10.2
|  | ЗТм | чел.-ч | 0.1 |  | 0.07
|  | Итого по расценке |  |  |  |  | 180.85 |  | 128.94
|  | ФОТ | [6 empty] | 106.48 |  | 2462.88
| Пр/812-096.0-1 | НР | % | 90 |  | 90 |  |  | 95.83 |  | 2216.59
| Пр/774-096.0 | СП | % | 46 |  | 46 |  |  | 48.98 |  | 1132.92
|  | Всего по позиции | [6 empty] | 273.75
97 | ТЕР 26-01-017-01 (Приказ № 140/пр от 27.02.2015) | Изоляция трубопроводов диаметром 180 мм изделиями из вспененного каучука (<Армофлекс>), вспененного полиэтилена (<Термофлекс>) трубками | 10 м трубопровода | 64.42 |  | 64.42
| 1 | ОТ |  |  | 1.15 |  | 44.14 |  | 3270.02 | 23.13 | 75635.56
| 3 | ЭМ |  |  | 1.25 |  | 26.58 |  | 2140.35
| 2 | в т. ч. ОТм |  |  | 1.25 |  |  |  |  | 23.13
| 4 | М |  |  |  |  | 587.19 |  | 37826.78
| H3 | КОЭФ. К ЭКСПЛ.МАШИН (БЕЗ ЗАРПЛАТЫ РАБ.OБСЛУЖ.МАШИНЫ) |  | 1.25 | 1.25
| H4 | КОЭФ. К ЗАРАБОТНОЙ ПЛАТЕ РАБОЧИХ,ОБСЛУЖИВАЮЩИХ МАШИНЫ |  | 1.25 | 1.25
| H5 | КОЭФ. К ОСНОВНОЙ ЗАРАБОТНОЙ ПЛАТЕ РАБОЧИХ |  | 1.15 | 1.15
| H46 | % ВЫПОЛHЕHИЯ РАБОТ |  | 100 | 100
|  | ЗТ | чел.-ч | 3.52 | 1.15 | 260.77
|  | ЗТм | чел.-ч | 0 | 1.25
|  | Итого по расценке |  |  |  |  | 657.91 |  | 43237.15
97.1 | ТССЦ 101-2466 (Приказ № 140/пр от 27.02.2015) | Краска <Армофиниш> | л | -1.438 |  | -92.636 | 353 |  | -32700.49
Объём: (64.42)*(-1.438)
97.2 | ТССЦ 113-0394 (Приказ № 140/пр от 27.02.2015) | Очиститель для клея <Армофлекс> | л | -0.02 |  | -1.2884 | 279 |  | -359.46
Объём: (64.42)*(-0.02)
97.3 | ТССЦ 506-0879 (Приказ № 140/пр от 27.02.2015) | Листы алюминиевые марки АД1Н, толщиной 0,5 мм | кг | -0.033 |  | -2.1259 | 60 |  | -127.55
Объём: (64.42)*(-0.033)
|  | ФОТ | [6 empty] | 3270.02 |  | 75635.56
| Пр/812-020.0-1 | НР | % | 97 | 0.9 | 87.3 |  |  | 2854.73 |  | 66029.84
| Пр/774-020.0 | СП | % | 55 | 0.85 | 46.75 |  |  | 1528.73 |  | 35359.62
|  | Всего по позиции | [6 empty] | 14433.11
98 | ТССЦ 104-0284 (Приказ № 140/пр от 27.02.2015) | Трубки из вспененного полиэтилена, внутренний диаметр 110 мм, толщина 13 мм | м | 82.5 |  | 82.5 | 39.2 |  | 3234
| H46 | % ВЫПОЛHЕHИЯ РАБОТ |  | 100 | 100
|  | Всего по позиции | [6 empty] | 3234
99 | ТССЦ 104-0282 (Приказ № 140/пр от 27.02.2015) | Трубки из вспененного полиэтилена, внутренний диаметр 76 мм, толщина 13 мм | м | 276.1 |  | 276.1 | 22 |  | 6074.2
| H46 | % ВЫПОЛHЕHИЯ РАБОТ |  | 100 | 100
|  | Всего по позиции | [6 empty] | 6074.2
100 | ТССЦ 104-0474 (Приказ № 140/пр от 27.02.2015) | Трубки из вспененного полиэтилена, внутренний диаметр 64 мм, толщина 13 мм | м | 91.3 |  | 91.3 | 18.66 |  | 1703.66
| H46 | % ВЫПОЛHЕHИЯ РАБОТ |  | 100 | 100
|  | Всего по позиции | [6 empty] | 1703.66
101 | ТССЦ 104-0279 (Приказ № 140/пр от 27.02.2015) | Трубки из вспененного полиэтилена, внутренний диаметр 54 мм, толщина 13 мм | м | 56.1 |  | 56.1 | 16.1 |  | 903.21
| H46 | % ВЫПОЛHЕHИЯ РАБОТ |  | 100 | 100
|  | Всего по позиции | [6 empty] | 903.21
102 | ТССЦ 104-0472 (Приказ № 140/пр от 27.02.2015) | Трубки из вспененного полиэтилена, внутренний диаметр 42 мм, толщина 13 мм | м | 104.5 |  | 104.5 | 11.4 |  | 1191.3
| H46 | % ВЫПОЛHЕHИЯ РАБОТ |  | 100 | 100
|  | Всего по позиции | [6 empty] | 1191.3
103 | ТССЦ 104-0471 (Приказ № 140/пр от 27.02.2015) | Трубки из вспененного полиэтилена, внутренний диаметр 35 мм, толщина 13 мм | м | 79.2 |  | 79.2 | 8.71 |  | 689.83
| H46 | % ВЫПОЛHЕHИЯ РАБОТ |  | 100 | 100
|  | Всего по позиции | [6 empty] | 689.83
104 | ТССЦ 104-0468 (Приказ № 140/пр от 27.02.2015) | Трубки из вспененного полиэтилена, внутренний диаметр 25 мм, толщина 13 мм | м | 2.42 |  | 2.42 | 7.08 |  | 17.13
| H46 | % ВЫПОЛHЕHИЯ РАБОТ |  | 100 | 100
|  | Всего по позиции | [6 empty] | 17.13
105 | ТССЦ 104-0467 (Приказ № 140/пр от 27.02.2015) | Трубки из вспененного полиэтилена, внутренний диаметр 22 мм, толщина 13 мм | м | 16.5 |  | 16.5 | 6.38 |  | 105.27
| H46 | % ВЫПОЛHЕHИЯ РАБОТ |  | 100 | 100
|  | Всего по позиции | [6 empty] | 105.27
106 | ТЕР 16-02-002-09 (Приказ № 140/пр от 27.02.2015) | Прокладка трубопроводов водоснабжения из стальных водогазопроводных оцинкованных труб диаметром 90 мм | 100 м трубопровода | 0.005 |  | 0.005
| 1 | ОТ |  |  | 1.15 |  | 889.21 |  | 5.11 | 23.13 | 118.19
| 3 | ЭМ |  |  | 1.25 |  | 231.96 |  | 1.45
| 2 | в т. ч. ОТм |  |  | 1.25 |  | 8 |  | 0.05 | 23.13 | 1.16
| 4 | М |  |  |  |  | 17945.11 |  | 89.73
| H3 | КОЭФ. К ЭКСПЛ.МАШИН (БЕЗ ЗАРПЛАТЫ РАБ.OБСЛУЖ.МАШИНЫ) |  | 1.25 | 1.25
| H4 | КОЭФ. К ЗАРАБОТНОЙ ПЛАТЕ РАБОЧИХ,ОБСЛУЖИВАЮЩИХ МАШИНЫ |  | 1.25 | 1.25
| H5 | КОЭФ. К ОСНОВНОЙ ЗАРАБОТНОЙ ПЛАТЕ РАБОЧИХ |  | 1.15 | 1.15
| H46 | % ВЫПОЛHЕHИЯ РАБОТ |  | 100 | 100
| ТССЦ 301-9240 | Крепления | кг | П |  | П
| ТССЦ 302-9013 | Арматура трубопроводная фланцевая | компл. | П |  | П
|  | ЗТ | чел.-ч | 76.59 | 1.15 | 0.44
|  | ЗТм | чел.-ч | 0.49 | 1.25
|  | Итого по расценке |  |  |  |  | 19066.28 |  | 96.29
106.1 | ТССЦ 302-3338 (Приказ № 140/пр от 27.02.2015) | Узлы укрупненные монтажные (трубопроводы) из стальных водогазопроводных оцинкованных труб с гильзами для водоснабжения диаметром 90 мм | м | -100 |  | -0.5 | 177 |  | -88.5
Объём: (0.005)*(-100.0)
|  | ФОТ | [6 empty] | 5.16 |  | 119.35
| Пр/812-016.0-1 | НР | % | 121 | 0.9 | 108.9 |  |  | 5.62 |  | 129.97
| Пр/774-016.0 | СП | % | 72 | 0.85 | 61.2 |  |  | 3.16 |  | 73.04
|  | Всего по позиции | [6 empty] | 16.57
107 | ТССЦ 103-0069 (Приказ № 140/пр от 27.02.2015) | Трубы стальные сварные водогазопроводные с резьбой оцинкованные усиленные, диаметр условного прохода 90 мм, толщина стенки 4,5 мм/89х4мм/ | м | 0.5 |  | 0.5 | 160 |  | 80
| H46 | % ВЫПОЛHЕHИЯ РАБОТ |  | 100 | 100
|  | Всего по позиции | [6 empty] | 80
108 | ТЕР 18-07-001-04 (Приказ № 140/пр от 27.02.2015) | Установка термометров в оправе прямых и угловых | 1 компл. | 1 |  | 1
| 1 | ОТ |  |  | 1.15 |  | 3.69 |  | 4.24 | 23.13 | 98.07
| 3 | ЭМ |  |  | 1.25
| 2 | в т. ч. ОТм |  |  | 1.25 |  |  |  |  | 23.13
| 4 | М |  |  |  |  | 263.66 |  | 263.66
| H3 | КОЭФ. К ЭКСПЛ.МАШИН (БЕЗ ЗАРПЛАТЫ РАБ.OБСЛУЖ.МАШИНЫ) |  | 1.25 | 1.25
| H4 | КОЭФ. К ЗАРАБОТНОЙ ПЛАТЕ РАБОЧИХ,ОБСЛУЖИВАЮЩИХ МАШИНЫ |  | 1.25 | 1.25
| H5 | КОЭФ. К ОСНОВНОЙ ЗАРАБОТНОЙ ПЛАТЕ РАБОЧИХ |  | 1.15 | 1.15
| H46 | % ВЫПОЛHЕHИЯ РАБОТ |  | 100 | 100
|  | ЗТ | чел.-ч | 0.31 | 1.15 | 0.36
|  | ЗТм | чел.-ч | 0 | 1.25
|  | Итого по расценке |  |  |  |  | 267.35 |  | 267.9
|  | ФОТ | [6 empty] | 4.24 |  | 98.07
| Пр/812-016.0-1 | НР | % | 121 | 0.9 | 108.9 |  |  | 4.62 |  | 106.8
| Пр/774-016.0 | СП | % | 72 | 0.85 | 61.2 |  |  | 2.59 |  | 60.02
|  | Всего по позиции | [6 empty] | 275.11
109 | ТЕРм 12-10-001-01 (Приказ № 140/пр от 27.02.2015) | Бобышки, штуцеры на условное давление до 10 МПа | 100 шт. | 0.02 |  | 0.02
| 1 | ОТ |  |  |  |  | 795.26 |  | 15.91 | 23.13 | 368
| 3 | ЭМ |  |  |  |  | 430.27 |  | 8.61
| 2 | в т. ч. ОТм | [7 empty] | 23.13
| 4 | М |  |  |  |  | 2433.91 |  | 48.68
| H17 | % СТОИМОСТИ ВСПОМОГАТЕЛЬНЫХ МАТЕРИАЛОВ ОТ ОЗП |  | 2.0 | 2
| H46 | % ВЫПОЛHЕHИЯ РАБОТ |  | 100 | 100
|  | ЗТ | чел.-ч | 65.4 |  | 1.31
|  | ЗТм | чел.-ч | 0
|  | Итого по расценке |  |  |  |  | 3659.44 |  | 73.2
|  | ФОТ | [6 empty] | 15.91 |  | 368
| Пр/812-054.0-1 | НР | % | 90 |  | 90 |  |  | 14.32 |  | 331.2
| Пр/774-054.0 | СП | % | 46 |  | 46 |  |  | 7.32 |  | 169.28
|  | Всего по позиции | [6 empty] | 94.84
110 | ТССЦпг 01-01-01-041 (Приказ № 140/пр от 27.02.2015) | Погрузка при автомобильных перевозках мусора строительного с погрузкой вручную | 1 т груза | 0.32 |  | 0.32
Объём: 1.6*0.2
| 1 | ОТ |  |  |  |  | 5.25 |  | 1.68 | 10.55 | 17.72
| 3 | ЭМ |  |  |  |  | 30.56 |  | 9.78
| 2 | в т. ч. ОТм | [7 empty] | 10.55
| 4 | М
| H46 | % ВЫПОЛHЕHИЯ РАБОТ |  | 100 | 100
|  | ЗТ | чел.-ч | 0.5777 |  | 0.18
|  | ЗТм | чел.-ч | 0
|  | Итого по расценке |  |  |  |  | 44.21 |  | 14.15
|  | ФОТ | [6 empty] | 1.68 |  | 17.72
|  | НР | % | 100 |  | 100 |  |  | 1.68 |  | 17.72
|  | СП | % | 60 |  | 60 |  |  | 1.01 |  | 10.63
|  | Всего по позиции | [6 empty] | 14.15
111 | ТССЦпг 01-01-01-043 (Приказ № 140/пр от 27.02.2015) | Погрузка при автомобильных перевозках мусора строительного с погрузкой экскаваторами емкостью ковша до 0,5 м3 | 1 т груза | 1.28 |  | 1.28
Объём: 1.6*0.8
| 1 | ОТ | [7 empty] | 10.55
| 3 | ЭМ |  |  |  |  | 3.5 |  | 4.48
| 2 | в т. ч. ОТм |  |  |  |  | 0.39 |  | 0.5 | 10.55 | 5.28
| 4 | М
| H46 | % ВЫПОЛHЕHИЯ РАБОТ |  | 100 | 100
|  | ЗТ | чел.-ч | 0
|  | ЗТм | чел.-ч | 0.024 |  | 0.03
|  | Итого по расценке |  |  |  |  | 4.12 |  | 5.28
|  | ФОТ | [6 empty] | 0.5 |  | 5.28
|  | НР | % | 100 |  | 100 |  |  | 0.5 |  | 5.28
|  | СП | % | 60 |  | 60 |  |  | 0.3 |  | 3.17
|  | Всего по позиции | [6 empty] | 5.28
112 | ТССЦпг 03-21-01-039 (Приказ № 140/пр от 27.02.2015) | Перевозка грузов I класса автомобилями-самосвалами грузоподъемностью 10 т работающих вне карьера на расстояние до 39 км | 1 т груза | 1.6 |  | 1.6 | 28.42 |  | 45.47
| H46 | % ВЫПОЛHЕHИЯ РАБОТ |  | 100 | 100
|  | Всего по позиции | [6 empty] | 45.47
113 | ТЦ_102_74_7438030026_00.00.0000_02 | Утилизация отходов строительных | т | 1.6 |  | 1.6 | 2679.31 |  | 551.72 | 7.77 | 4286.9
Формула ценообразования: 1920/1.2
| H46 | % ВЫПОЛHЕHИЯ РАБОТ |  | 100 | 100
|  | Всего по позиции | [6 empty] | 551.72
|  | Итого прямые по всем-всем позициям | [6 empty] | 283198 |  | 1494652.35 | [11 empty] | Итого прямые по всем-всем позициям
|  | Итого прямые затраты по Разделу 1 (в базисном уровне цен) | [6 empty] | 283198 | [13 empty] | Итого прямые затраты по Разделу 1 (в базисном уровне цен)
|  | Итого прочие затраты без нр и сп | [20 empty] | Итого прочие затраты без нр и сп
|  | в том числе | [20 empty] | в том числе
|  | оплата труда | [6 empty] | 47346.3 | [13 empty] | оплата труда
|  | эксплуатация машин и механизмов | [6 empty] | 6457.19 | [13 empty] | эксплуатация машин и механизмов
|  | оплата механизаторов | [6 empty] | 439.93 | [13 empty] | оплата механизаторов
|  | материальные ресурсы | [6 empty] | 229329.61 | [13 empty] | материальные ресурсы
|  | перевозка | [6 empty] | 64.9 | [13 empty] | перевозка
|  | Итого ФОТ (в базисном уровне цен) (справочно) | [6 empty] | 47786.23 | [13 empty] | Итого ФОТ (в базисном уровне цен) (справочно)
|  | Итого накладные расходы (в базисном уровне цен) | [6 empty] | 49387.46 | [13 empty] | Итого накладные расходы (в базисном уровне цен)
|  | Итого сметная прибыль (в базисном уровне цен) | [6 empty] | 27313.86 | [13 empty] | Итого сметная прибыль (в базисном уровне цен)
|  | Итого по Разделу 1 (в базисном уровне цен) | [6 empty] | 359899.32 | [13 empty] | Итого по Разделу 1 (в базисном уровне цен)
|  | в том числе | [20 empty] | в том числе
|  | материальные ресурсы, отсутствующие в СНБ | [6 empty] | 51331.76 |  | 398847.78 | [11 empty] | материальные ресурсы, отсутствующие в СНБ
|  | ВСЕГО по РАЗДЕЛУ 1 (в базисном и текущем уровнях цен) | [20 empty] | ВСЕГО по РАЗДЕЛУ 1 (в базисном и текущем уровнях цен)
|  | ВСЕГО прямые затраты по РАЗДЕЛУ 1 | [6 empty] | 283198 |  | 2945819.02 | [11 empty] | ВСЕГО прямые затраты по РАЗДЕЛУ 1
|  | в том числе | [20 empty] | в том числе
|  | оплата труда | [6 empty] | 47346.3 |  | 1095119.9 | [11 empty] | оплата труда
|  | эксплуатация машин и механизмов | [6 empty] | 6457.19 |  | 68123.35 | [11 empty] | эксплуатация машин и механизмов
|  | материальные ресурсы | [6 empty] | 229329.61 |  | 1781891.07 | [11 empty] | материальные ресурсы
|  | перевозка | [6 empty] | 64.9 |  | 684.7 | [11 empty] | перевозка
|  | Всего ФОТ (справочно) | [6 empty] | 47786.23 |  | 1105295.48 | [11 empty] | Всего ФОТ (справочно)
|  | Всего накладные расходы | [6 empty] | 49387.46 |  | 1142311.12 | [11 empty] | Всего накладные расходы
|  | Всего сметная прибыль | [6 empty] | 27313.86 |  | 631757.34 | [11 empty] | Всего сметная прибыль
|  | Всего оборудование | [20 empty] | Всего оборудование
|  | Всего прочие затраты | [20 empty] | Всего прочие затраты
|  | ВСЕГО по РАЗДЕЛУ 1 (в базисном и текущем уровнях цен) | [6 empty] | 359899.32 |  | 4719887.48 | [11 empty] | ВСЕГО по РАЗДЕЛУ 1 (в базисном и текущем уровнях цен)
|  | в том числе | [20 empty] | в том числе
|  | материальные ресурсы, отсутствующие в СНБ | [6 empty] | 51331.76 |  | 398847.78 | [11 empty] | материальные ресурсы, отсутствующие в СНБ
|  | оборудование, отсутствующее в СНБ | [20 empty] | оборудование, отсутствующее в СНБ
|  | стоимость пусконаладочных работ "вхолостую" | [20 empty] | стоимость пусконаладочных работ "вхолостую"
|  | стоимость пусконаладочных работ "под нагрузкой" | [20 empty] | стоимость пусконаладочных работ "под нагрузкой"
|  | Нормативные затраты труда рабочих | [6 empty] | 3942.24 |  | 3942.24 | [11 empty] | Нормативные затраты труда рабочих
|  | Нормативные затраты труда машинистов | [6 empty] | 26.97 |  | 26.97 | [11 empty] | Нормативные затраты труда машинистов
|  | Пусконаладочные работы с НР и СП | [20 empty] | Пусконаладочные работы с НР и СП
|  | Строительные работы ЗПР | [6 empty] | 47330.39 |  | 1094751.9 | [11 empty] | Строительные работы ЗПР
|  | Строительные работы ЭМ | [6 empty] | 6448.58 | [13 empty] | Строительные работы ЭМ
|  | Строительные работы ЭМ. Индекс | [6 empty] | 6448.58 |  | 68032.52 | [11 empty] | Строительные работы ЭМ. Индекс
|  | Строительные работы ЗПМ | [6 empty] | 439.93 |  | 10175.58 | [11 empty] | Строительные работы ЗПМ
|  | Строительные работы МР | [6 empty] | 212326.89 |  | 398847.78 | [11 empty] | Строительные работы МР
|  | Строительные работы МР. Индекс | [6 empty] | 212326.89 |  | 1649779.94 | [11 empty] | Строительные работы МР. Индекс
|  | Строительные работы НР | [6 empty] | 49373.14 |  | 1141979.92 | [11 empty] | Строительные работы НР
|  | Строительные работы СП | [6 empty] | 27306.54 |  | 631588.06 | [11 empty] | Строительные работы СП
|  | Монтажные работы ЗПР | [6 empty] | 15.91 |  | 368 | [11 empty] | Монтажные работы ЗПР
|  | Монтажные работы ЭМ | [6 empty] | 8.61 | [13 empty] | Монтажные работы ЭМ
|  | Монтажные работы ЭМ. Индекс | [6 empty] | 8.61 |  | 90.84 | [11 empty] | Монтажные работы ЭМ. Индекс
|  | Монтажные работы ЗПМ | [20 empty] | Монтажные работы ЗПМ
|  | Монтажные работы МР | [6 empty] | 17002.72 | [13 empty] | Монтажные работы МР
|  | Монтажные работы МР. Индекс | [6 empty] | 17002.72 |  | 132111.13 | [11 empty] | Монтажные работы МР. Индекс
|  | Монтажные работы НР | [6 empty] | 14.32 |  | 331.2 | [11 empty] | Монтажные работы НР
|  | Монтажные работы СП | [6 empty] | 7.32 |  | 169.28 | [11 empty] | Монтажные работы СП
|  | Пусконаладочные работы ЗПР | [20 empty] | Пусконаладочные работы ЗПР
|  | Пусконаладочные работы ЭМ | [20 empty] | Пусконаладочные работы ЭМ
|  | Пусконаладочные работы ЗПМ | [20 empty] | Пусконаладочные работы ЗПМ
|  | Пусконаладочные работы МР | [20 empty] | Пусконаладочные работы МР
|  | Пусконаладочные работы НР | [20 empty] | Пусконаладочные работы НР
|  | Пусконаладочные работы СП | [20 empty] | Пусконаладочные работы СП
|  | Возврат материалов из текущей СНБ (в базисном уровне цен) | [20 empty] | Возврат материалов из текущей СНБ (в базисном уровне цен)
|  | Возврат оборудования из текущей СНБ (в базисном уровне цен) | [20 empty] | Возврат оборудования из текущей СНБ (в базисном уровне цен)
|  | Возврат материалов из текущей СНБ (в базисном уровне цен с пересчетом в текущий уровень) | [20 empty] | Возврат материалов из текущей СНБ (в базисном уровне цен с пересчетом в текущий уровень)
|  | Возврат оборудования из текущей СНБ (в базисном уровне цен с пересчетом в текущий уровень) | [20 empty] | Возврат оборудования из текущей СНБ (в базисном уровне цен с пересчетом в текущий уровень)
|  | Возврат материалов, отсутствующих в СНБ (в базисном и текущем уровнях цен) | [20 empty] | Возврат материалов, отсутствующих в СНБ (в базисном и текущем уровнях цен)
|  | Возврат оборудования, отсутствующего в СНБ (в базисном и текущем уровнях цен) | [20 empty] | Возврат оборудования, отсутствующего в СНБ (в базисном и текущем уровнях цен)
|  | Всего возврат материалов (в базисном и текущем уровнях цен) | [20 empty] | Всего возврат материалов (в базисном и текущем уровнях цен)
|  | Всего возврат оборудования (в базисном и текущем уровнях цен) | [20 empty] | Всего возврат оборудования (в базисном и текущем уровнях цен)
|  | НДС | [8 empty] | 943977.5 | [11 empty] | НДС
|  | ВСЕГО по РАЗДЕЛУ 1 с НДС | [8 empty] | 5663864.98 | [11 empty] | ВСЕГО по РАЗДЕЛУ 1 с НДС
|  | Итого прямые по всем-всем позициям | [6 empty] | 283198 |  | 1494652.35 | [11 empty] | Итого прямые по всем-всем позициям
|  | Итого прямые затраты по Разделу (в базисном уровне цен) | [6 empty] | 283198 | [13 empty] | Итого прямые затраты по Разделу (в базисном уровне цен)
|  | Итого прочие затраты без нр и сп | [20 empty] | Итого прочие затраты без нр и сп
|  | в том числе | [20 empty] | в том числе
|  | оплата труда | [6 empty] | 47346.3 | [13 empty] | оплата труда
|  | эксплуатация машин и механизмов | [6 empty] | 6457.19 | [13 empty] | эксплуатация машин и механизмов
|  | оплата механизаторов | [6 empty] | 439.93 | [13 empty] | оплата механизаторов
|  | материальные ресурсы | [6 empty] | 229329.61 | [13 empty] | материальные ресурсы
|  | перевозка | [6 empty] | 64.9 | [13 empty] | перевозка
|  | Итого ФОТ (в базисном уровне цен) (справочно) | [6 empty] | 47786.23 | [13 empty] | Итого ФОТ (в базисном уровне цен) (справочно)
|  | Итого накладные расходы (в базисном уровне цен) | [6 empty] | 49387.46 | [13 empty] | Итого накладные расходы (в базисном уровне цен)
|  | Итого сметная прибыль (в базисном уровне цен) | [6 empty] | 27313.86 | [13 empty] | Итого сметная прибыль (в базисном уровне цен)
|  | Итого оборудование (в базисном уровне цен) | [20 empty] | Итого оборудование (в базисном уровне цен)
|  | Итого прочие затраты (в базисном уровне цен) | [20 empty] | Итого прочие затраты (в базисном уровне цен)
|  | Итого по Разделу (в базисном уровне цен) | [6 empty] | 359899.32 | [13 empty] | Итого по Разделу (в базисном уровне цен)
|  | в том числе | [20 empty] | в том числе
|  | материальные ресурсы, отсутствующие в СНБ | [6 empty] | 51331.76 |  | 398847.78 | [11 empty] | материальные ресурсы, отсутствующие в СНБ
|  | оборудование, отсутствующие в СНБ | [20 empty] | оборудование, отсутствующие в СНБ
|  | ВСЕГО по смете (в базисном и текущем уровнях цен) | [20 empty] | ВСЕГО по смете (в базисном и текущем уровнях цен)
|  | ВСЕГО прямые затраты по смете | [6 empty] | 283198 |  | 2945819.02 | [11 empty] | ВСЕГО прямые затраты по смете
|  | в том числе | [20 empty] | в том числе
|  | оплата труда | [6 empty] | 47346.3 |  | 1095119.9 | [11 empty] | оплата труда
|  | эксплуатация машин и механизмов | [6 empty] | 6457.19 | 10.55 | 68123.35 | [11 empty] | эксплуатация машин и механизмов
|  | материальные ресурсы | [6 empty] | 229329.61 | 7.77 | 1781891.07 | [11 empty] | материальные ресурсы
|  | перевозка | [6 empty] | 64.9 | 10.55 | 684.7 | [11 empty] | перевозка
|  | Всего ФОТ (справочно) | [6 empty] | 47786.23 |  | 1105295.48 | [11 empty] | Всего ФОТ (справочно)
|  | Всего накладные расходы | [6 empty] | 49387.46 |  | 1142311.12 | [11 empty] | Всего накладные расходы
|  | Всего сметная прибыль | [6 empty] | 27313.86 |  | 631757.34 | [11 empty] | Всего сметная прибыль
|  | ВСЕГО по смете (в базисном и текущем уровнях цен) | [6 empty] | 359899.32 |  | 4719887.48 | [11 empty] | ВСЕГО по смете (в базисном и текущем уровнях цен)
|  | ВСЕГО с понижением (- 1 031 013,98) согласно Постановления № 679-П от 30.11.2022г. | [8 empty] | 3688873.5 | [11 empty] | в том числе
|  | НДС 20% | [8 empty] | 737774.7 | [11 empty] | материальные ресурсы, отсутствующие в СНБ
|  | Нормативные затраты труда рабочих | [6 empty] | 3975.23 |  | 3975.23 | [11 empty] | Нормативные затраты труда рабочих
|  | Нормативные затраты труда машинистов | [6 empty] | 26.75 |  | 26.75 | [11 empty] | Нормативные затраты труда машинистов
|  | Пусконаладочные работы с НР и СП | [20 empty] | Пусконаладочные работы с НР и СП
|  | Строительные работы ЗПР | [6 empty] | 47717.02 |  | 1103694.67 | [11 empty] | Строительные работы ЗПР
|  | Строительные работы ЭМ | [6 empty] | 6497.34 | [13 empty] | Строительные работы ЭМ
|  | Строительные работы ЭМ. Индекс | [6 empty] | 6497.34 | 10.55 | 68546.94 | [11 empty] | Строительные работы ЭМ. Индекс
|  | Строительные работы ЗПМ | [6 empty] | 436.38 |  | 10093.49 | [11 empty] | Строительные работы ЗПМ
|  | Строительные работы МР | [6 empty] | 130467.48 |  | 392450.3 | [11 empty] | Строительные работы МР
|  | Строительные работы МР. Индекс | [6 empty] | 130467.48 | 7.77 | 1013732.32 | [11 empty] | Строительные работы МР. Индекс
|  | Строительные работы НР | [6 empty] | 49721.05 |  | 1150027.44 | [11 empty] | Строительные работы НР
|  | Строительные работы СП | [6 empty] | 27494.66 |  | 635938.23 | [11 empty] | Строительные работы СП
|  | Монтажные работы ЗПР | [6 empty] | 15.91 |  | 368 | [11 empty] | Монтажные работы ЗПР
|  | Монтажные работы ЭМ | [6 empty] | 8.61 | [13 empty] | Монтажные работы ЭМ
|  | Монтажные работы ЭМ. Индекс | [6 empty] | 8.61 | 10.55 | 90.84 | [11 empty] | Монтажные работы ЭМ. Индекс
|  | Монтажные работы ЗПМ | [20 empty] | Монтажные работы ЗПМ
|  | Монтажные работы МР | [6 empty] | 100906.41 | [13 empty] | Монтажные работы МР
|  | Монтажные работы МР. Индекс | [6 empty] | 100906.41 | 7.77 | 784042.81 | [11 empty] | Монтажные работы МР. Индекс
|  | Монтажные работы НР | [6 empty] | 14.32 |  | 331.2 | [11 empty] | Монтажные работы НР
|  | Монтажные работы СП | [6 empty] | 7.32 |  | 169.28 | [11 empty] | Монтажные работы СП
|  | Пусконаладочные работы ЗПР | [20 empty] | Пусконаладочные работы ЗПР
|  | Пусконаладочные работы ЭМ | [20 empty] | Пусконаладочные работы ЭМ
|  | Пусконаладочные работы ЗПМ | [20 empty] | Пусконаладочные работы ЗПМ
|  | Пусконаладочные работы МР | [20 empty] | Пусконаладочные работы МР
|  | Пусконаладочные работы НР | [20 empty] | Пусконаладочные работы НР
|  | Пусконаладочные работы СП | [20 empty] | Пусконаладочные работы СП
|  | Возврат материалов из текущей СНБ (в базисном уровне цен) | [20 empty] | Возврат материалов из текущей СНБ (в базисном уровне цен)
|  | Возврат оборудования из текущей СНБ (в базисном уровне цен) | [20 empty] | Возврат оборудования из текущей СНБ (в базисном уровне цен)
|  | ВСЕГО СМР | [8 empty] | 4426648.2 | [11 empty] | НДС
Справочно
|  | Строительный контроль-2,14% | [8 empty] | 94730.27 | [11 empty] | ВСЕГО по смете с НДС
|  | ИТОГО | [8 empty] | 4521378.47
в том числе
|  | материальные ресурсы, отсутствующие в СНБ | [6 empty] | 51331.76 |  | 398847.78
Возврат металлома ЧелсЦена, часть I , п. 08.01.628 -4,272*17000 *1,2*0,95= - 82 791,36 руб
| Составил: | Инженер-сметчик Отдела строительного контроля Л.В. Хоменко
(должность, подпись, Ф.И.О)
| Проверил: | Заместитель начальника Отдела строительного контроля ООО «Мой дом Урал» А.Е. Бакунов
(должность, подпись, Ф.И.О)