## Смета по КР УУРПГВ ул. Универс
Приложение 2.3 к договору №______ от "_____"_________________
Утверждено приказом № 421 от 4 августа 2020 г. Минстроя РФ в редакции приказа № 557 от 7 июля 2022 г.
УТВЕРЖДАЮ |  |  |  | СОГЛАСОВАНО: |  |  |  |  | СОГЛАСОВАНО
Заказчик: Директор |  |  |  | Уполномоченное лицо собственников МКД | [11 empty] | Директор ООО ЭСК "СТЭН"
ООО "Мой дом Урал"
_____________________________/ О.В.Емелина / |  |  |  | __________________________/Л.А. Небогатова / |  |  |  |  | _________________________/ _______________ /
"____" ________________ 2023 года |  |  |  | "____" ________________ 2023 года
Наименование программного продукта | [5 empty] | ГРАНД-Смета, версия 2022.3
Реквизиты приказа Минстроя России об утверждении дополнений и изменений к сметным нормативам | [5 empty] | Приказ Минстроя России от 27.02.2015 № 140/пр | [7 empty] | Реквизиты приказа Минстроя России об утверждении дополнений и изменений к сметным нормативам | Приказ Минстроя России от 27.02.2015 № 140/пр |  | Приказ Минстроя России от 27.02.2015 № 140/пр
Наименование субъекта Российской Федерации | [5 empty] | 74. Челябинская область | [11 empty] | 74. Челябинская область
Наименование зоны субъекта Российской Федерации
Капитальный ремонт общего имущества в многоквартирном доме | [18 empty] | Капитальный ремонт общего имущества в многоквартирном доме
(наименование стройки)
г. Челябинск, ул. Университетская Набережная, дом №16 (ИТП №2, 4...6 подъезд) | [19 empty] | г. Челябинск, ул. Университетская Набережная, дом №16 (ИТП №2, 4...6 подъезд)
(наименование объекта капитального строительства)
ЛОКАЛЬНЫЙ СМЕТНЫЙ РАСЧЕТ (СМЕТА) 6/23-ОВ2.ПЗ;ОВ2;АОВ2-УУРПГВ
Установка или ремонт коллективных (общедомовых) узлов управления и регулирования потребления горячей воды | [20 empty] | установка или ремонт коллективных (общедомовых) узлов управления и регулирования потребления горячей воды
(наименование работ и затрат)
Составлен | базисно-индексным | методом
Основание | проект СТЭН-6/23-ОВ2.ПЗ;ОВ2; АОВ2
(проектная и (или) иная техническая документация)
Составлен(а) в текущем (базисном) уровне цен |  |  |  | 1 квартал 2023 г.
Сметная стоимость |  | 1255.86 | (130,52) | тыс.руб.
в том числе:
| строительных работ | 500.71 | (44,13) | тыс.руб. |  | Средства на оплату труда рабочих |  |  |  |  | 115.36 | (4,65) | тыс.руб.
| монтажных работ | 50.02 | (2,58) | тыс.руб. |  | Нормативные затраты труда рабочих |  |  |  |  | 383.48 |  | чел.час.
| оборудования | 470.11 | (82,48) | тыс.руб. |  | Нормативные затраты труда машинистов |  |  |  |  | 1.76 |  | чел.час.
| прочих затрат | 25.71 | (1,33) | тыс.руб.
№ п/п | Обоснование | Наименование работ и затрат |  |  | Единица измерения | Количество |  |  | Сметная стоимость в базисном уровне цен (в текущем уровне цен (гр. 8) для ресурсов, отсутствующих в ФРСН), руб. |  |  | Индексы | Сметная стоимость в текущем уровне цен, руб.
[6 empty] | на единицу | коэффициенты | всего с учетом коэффициентов | на единицу | коэффициенты | всего
1 | 2 | 3 |  |  | 4 | 5 | 6 | 7 | 8 | 9 | 10 | 11 | 12
Раздел 1. Горячее водоснабжение | [21 empty] | Раздел 1. Горячее водоснабжение
ГРЕЮЩАЯ СТОРОНА (трубопроводы теплоносителя подающий и обратный) | [22 empty] | ГРЕЮЩАЯ СТОРОНА (трубопроводы теплоносителя подающий и обратный)
Трубопроводы обвязки ПТО | [22 empty] | Трубопроводы обвязки ПТО
1 | ТЕР16-02-005-05 | Прокладка трубопроводов отопления и водоснабжения из стальных электросварных труб диаметром: 100 мм |  |  | 4: 100 м трубопровода; 7: 0.23 | [10 empty] | Прокладка трубопроводов отопления и водоснабжения из стальных электросварных труб диаметром: 100 мм
|  | Объем=23 / 100 | [22 empty] | Объем=23 / 100
| Приказ от 04.08.2020 № 421/пр п.58б | При применении сметных норм, включенных в сборники ГЭСН (ФЕР, ТЕР), аналогичных технологическим процессам в новом строительстве, в том числе по возведению новых конструктивных элементов ОЗП=1,15; ЭМ=1,25 к расх.; ЗПМ=1,25; ТЗ=1,15; ТЗМ=1,25 | [23 empty] | При применении сметных норм, включенных в сборники ГЭСН (ФЕР, ТЕР), аналогичных технологическим процессам в новом строительстве, в том числе по возведению новых конструктивных элементов ОЗП=1,15; ЭМ=1,25 к расх.; ЗПМ=1,25; ТЗ=1,15; ТЗМ=1,25
| 1 | ОТ |  |  | 8: 984.12; 9: 1.15; 10: 260.3; 11: 24.79; 12: 6452.84 | [13 empty] | ОТ
| 2 | ЭМ |  |  | 8: 227.98; 9: 1.25; 10: 65.54 | [13 empty] | ЭМ
| 3 | в т.ч. ОТм |  |  | 8: 6.04; 9: 1.25; 10: 1.74; 11: 24.79; 12: 43.13 | [13 empty] | в т.ч. ОТм
| 4 | М |  |  | 8: 10822.47; 10: 2489.17 | [13 empty] | М
П,Н | 301-9240 | Крепления |  |  | 4: кг; 5: 0; 7: 0 | [14 empty] | Крепления
|  | ЗТ |  |  | 4: чел.-ч; 5: 79.75; 6: 1.15; 7: 21.0939 | [15 empty] | ЗТ
|  | ЗТм |  |  | 4: чел.-ч; 5: 0.37; 6: 1.25; 7: 0.10637 | [15 empty] | ЗТм
|  | Итого по расценке |  |  | 8: 12034.57; 10: 2815.01 | [16 empty] | Итого по расценке
|  | ФОТ |  |  | 10: 262.04; 12: 6495.97 | [15 empty] | ФОТ
| Приказ № 812/пр от 21.12.2020 Прил. п.16, Приказ № 812/пр от 21.12.2020 п.25 | НР Сантехнические работы - внутренние (трубопроводы, водопровод, канализация, отопление, газоснабжение, вентиляция и кондиционирование воздуха) |  |  | % | 121 | 0.9 | 108.9 |  |  | 285.36 |  | 7074.11 | [15 empty] | НР Сантехнические работы - внутренние (трубопроводы, водопровод, канализация, отопление, газоснабжение, вентиляция и кондиционирование воздуха)
| Приказ № 774/пр от 11.12.2020 Прил. п.16, Приказ № 774/пр от 11.12.2020 п.16 | СП Сантехнические работы - внутренние (трубопроводы, водопровод, канализация, отопление, газоснабжение, вентиляция и кондиционирование воздуха) |  |  | % | 72 | 0.85 | 61.2 |  |  | 160.37 |  | 3975.53 | [15 empty] | СП Сантехнические работы - внутренние (трубопроводы, водопровод, канализация, отопление, газоснабжение, вентиляция и кондиционирование воздуха)
|  | Всего по позиции |  |  | 10: 3260.74 | [17 empty] | Всего по позиции
2 | ТЕР16-02-005-04 | Прокладка трубопроводов отопления и водоснабжения из стальных электросварных труб диаметром: 80 мм |  |  | 4: 100 м трубопровода; 7: 0.05 | [10 empty] | Прокладка трубопроводов отопления и водоснабжения из стальных электросварных труб диаметром: 80 мм
|  | Объем=5 / 100 | [22 empty] | Объем=5 / 100
| Приказ от 04.08.2020 № 421/пр п.58б | При применении сметных норм, включенных в сборники ГЭСН (ФЕР, ТЕР), аналогичных технологическим процессам в новом строительстве, в том числе по возведению новых конструктивных элементов ОЗП=1,15; ЭМ=1,25 к расх.; ЗПМ=1,25; ТЗ=1,15; ТЗМ=1,25 | [23 empty] | При применении сметных норм, включенных в сборники ГЭСН (ФЕР, ТЕР), аналогичных технологическим процессам в новом строительстве, в том числе по возведению новых конструктивных элементов ОЗП=1,15; ЭМ=1,25 к расх.; ЗПМ=1,25; ТЗ=1,15; ТЗМ=1,25
| 1 | ОТ |  |  | 8: 984.12; 9: 1.15; 10: 56.59; 11: 24.79; 12: 1402.87 | [13 empty] | ОТ
| 2 | ЭМ |  |  | 8: 227.98; 9: 1.25; 10: 14.25 | [13 empty] | ЭМ
| 3 | в т.ч. ОТм |  |  | 8: 6.04; 9: 1.25; 10: 0.38; 11: 24.79; 12: 9.42 | [13 empty] | в т.ч. ОТм
| 4 | М |  |  | 8: 7531.09; 10: 376.55 | [13 empty] | М
П,Н | 301-9240 | Крепления |  |  | 4: кг; 5: 0; 7: 0 | [14 empty] | Крепления
|  | ЗТ |  |  | 4: чел.-ч; 5: 79.75; 6: 1.15; 7: 4.5856 | [15 empty] | ЗТ
|  | ЗТм |  |  | 4: чел.-ч; 5: 0.37; 6: 1.25; 7: 0.023125 | [15 empty] | ЗТм
|  | Итого по расценке |  |  | 8: 8743.19; 10: 447.39 | [16 empty] | Итого по расценке
|  | ФОТ |  |  | 10: 56.97; 12: 1412.29 | [15 empty] | ФОТ
| Приказ № 812/пр от 21.12.2020 Прил. п.16, Приказ № 812/пр от 21.12.2020 п.25 | НР Сантехнические работы - внутренние (трубопроводы, водопровод, канализация, отопление, газоснабжение, вентиляция и кондиционирование воздуха) |  |  | % | 121 | 0.9 | 108.9 |  |  | 62.04 |  | 1537.98 | [15 empty] | НР Сантехнические работы - внутренние (трубопроводы, водопровод, канализация, отопление, газоснабжение, вентиляция и кондиционирование воздуха)
| Приказ № 774/пр от 11.12.2020 Прил. п.16, Приказ № 774/пр от 11.12.2020 п.16 | СП Сантехнические работы - внутренние (трубопроводы, водопровод, канализация, отопление, газоснабжение, вентиляция и кондиционирование воздуха) |  |  | % | 72 | 0.85 | 61.2 |  |  | 34.87 |  | 864.32 | [15 empty] | СП Сантехнические работы - внутренние (трубопроводы, водопровод, канализация, отопление, газоснабжение, вентиляция и кондиционирование воздуха)
|  | Всего по позиции |  |  | 10: 544.3 | [17 empty] | Всего по позиции
3 | ТЕР16-02-005-02 | Прокладка трубопроводов отопления и водоснабжения из стальных электросварных труб диаметром: 50 мм |  |  | 4: 100 м трубопровода; 7: 0.002 | [10 empty] | Прокладка трубопроводов отопления и водоснабжения из стальных электросварных труб диаметром: 50 мм
|  | Объем=0,2 / 100 | [22 empty] | Объем=0,2 / 100
| Приказ от 04.08.2020 № 421/пр п.58б | При применении сметных норм, включенных в сборники ГЭСН (ФЕР, ТЕР), аналогичных технологическим процессам в новом строительстве, в том числе по возведению новых конструктивных элементов ОЗП=1,15; ЭМ=1,25 к расх.; ЗПМ=1,25; ТЗ=1,15; ТЗМ=1,25 | [23 empty] | При применении сметных норм, включенных в сборники ГЭСН (ФЕР, ТЕР), аналогичных технологическим процессам в новом строительстве, в том числе по возведению новых конструктивных элементов ОЗП=1,15; ЭМ=1,25 к расх.; ЗПМ=1,25; ТЗ=1,15; ТЗМ=1,25
| 1 | ОТ |  |  | 8: 750.64; 9: 1.15; 10: 1.73; 11: 24.79; 12: 42.89 | [13 empty] | ОТ
| 2 | ЭМ |  |  | 8: 134.09; 9: 1.25; 10: 0.34 | [13 empty] | ЭМ
| 3 | в т.ч. ОТм |  |  | 8: 3.1; 9: 1.25; 10: 0.01; 11: 24.79; 12: 0.25 | [13 empty] | в т.ч. ОТм
| 4 | М |  |  | 8: 4791.7; 10: 9.58 | [13 empty] | М
П,Н | 301-9240 | Крепления |  |  | 4: кг; 5: 0; 7: 0 | [14 empty] | Крепления
|  | ЗТ |  |  | 4: чел.-ч; 5: 60.83; 6: 1.15; 7: 0.13991 | [15 empty] | ЗТ
|  | ЗТм |  |  | 4: чел.-ч; 5: 0.19; 6: 1.25; 7: 0.000475 | [15 empty] | ЗТм
|  | Итого по расценке |  |  | 8: 5676.43; 10: 11.65 | [16 empty] | Итого по расценке
|  | ФОТ |  |  | 10: 1.74; 12: 43.14 | [15 empty] | ФОТ
| Приказ № 812/пр от 21.12.2020 Прил. п.16, Приказ № 812/пр от 21.12.2020 п.25 | НР Сантехнические работы - внутренние (трубопроводы, водопровод, канализация, отопление, газоснабжение, вентиляция и кондиционирование воздуха) |  |  | % | 121 | 0.9 | 108.9 |  |  | 1.89 |  | 46.98 | [15 empty] | НР Сантехнические работы - внутренние (трубопроводы, водопровод, канализация, отопление, газоснабжение, вентиляция и кондиционирование воздуха)
| Приказ № 774/пр от 11.12.2020 Прил. п.16, Приказ № 774/пр от 11.12.2020 п.16 | СП Сантехнические работы - внутренние (трубопроводы, водопровод, канализация, отопление, газоснабжение, вентиляция и кондиционирование воздуха) |  |  | % | 72 | 0.85 | 61.2 |  |  | 1.06 |  | 26.4 | [15 empty] | СП Сантехнические работы - внутренние (трубопроводы, водопровод, канализация, отопление, газоснабжение, вентиляция и кондиционирование воздуха)
|  | Всего по позиции |  |  | 10: 14.6 | [17 empty] | Всего по позиции
4 | ТССЦ-507-1982 | Отводы 90 град. с радиусом кривизны R=1,5 Ду на Ру до 16 МПа (160 кгс/см ), диаметром условного прохода: 100 мм, наружным диаметром 108 мм, толщиной стенки 4 мм |  |  | 4: шт.; 7: 22; 8: 68; 10: 1496 | [10 empty] | Отводы 90 град. с радиусом кривизны R=1,5 Ду на Ру до 16 МПа (160 кгс/см ), диаметром условного прохода: 100 мм, наружным диаметром 108 мм, толщиной стенки 4 мм
|  | (Материалы для строительных работ) | [29 empty] | (Материалы для строительных работ)
|  | Всего по позиции |  |  | 10: 1496 | [17 empty] | Всего по позиции
5 | ТССЦ-507-1979 | Отводы 90 град. с радиусом кривизны R=1,5 Ду на Ру до 16 МПа (160 кгс/см ), диаметром условного прохода: 80 мм, наружным диаметром 89 мм, толщиной стенки 3,5 мм |  |  | 4: шт.; 7: 5; 8: 42.3; 10: 211.5 | [10 empty] | Отводы 90 град. с радиусом кривизны R=1,5 Ду на Ру до 16 МПа (160 кгс/см ), диаметром условного прохода: 80 мм, наружным диаметром 89 мм, толщиной стенки 3,5 мм
|  | (Материалы для строительных работ) | [29 empty] | (Материалы для строительных работ)
|  | Всего по позиции |  |  | 10: 211.5 | [17 empty] | Всего по позиции
6 | ТССЦ-507-2293 | Переходы концентрические на Ру до 16 МПа (160 кгс/см ) диаметром условного прохода: 100х80 мм, наружным диаметром и толщиной стенки 108х489х3,5 мм |  |  | 4: шт.; 7: 1; 8: 74.4; 10: 74.4 | [10 empty] | Переходы концентрические на Ру до 16 МПа (160 кгс/см ) диаметром условного прохода: 100х80 мм, наружным диаметром и толщиной стенки 108х489х3,5 мм
|  | (Материалы для строительных работ) | [29 empty] | (Материалы для строительных работ)
|  | Всего по позиции |  |  | 10: 74.4 | [17 empty] | Всего по позиции
7 | ТССЦ-507-2288 | Переходы концентрические на Ру до 16 МПа (160 кгс/см ) диаметром условного прохода: 80х50 мм, наружным диаметром и толщиной стенки 89х3,557х3 мм |  |  | 4: шт.; 7: 2; 8: 67.3; 10: 134.6 | [10 empty] | Переходы концентрические на Ру до 16 МПа (160 кгс/см ) диаметром условного прохода: 80х50 мм, наружным диаметром и толщиной стенки 89х3,557х3 мм
|  | (Материалы для строительных работ) | [29 empty] | (Материалы для строительных работ)
|  | Всего по позиции |  |  | 10: 134.6 | [17 empty] | Всего по позиции
Трубопроводная арматура | [22 empty] | Трубопроводная арматура
8 | ТЕР16-05-001-03 | Установка вентилей, задвижек, затворов, клапанов обратных, кранов проходных на трубопроводах из стальных труб диаметром: до 100 мм |  |  | 4: 1 шт.; 7: 3 | [10 empty] | Установка вентилей, задвижек, затворов, клапанов обратных, кранов проходных на трубопроводах из стальных труб диаметром: до 100 мм
| Приказ от 04.08.2020 № 421/пр п.58б | При применении сметных норм, включенных в сборники ГЭСН (ФЕР, ТЕР), аналогичных технологическим процессам в новом строительстве, в том числе по возведению новых конструктивных элементов ОЗП=1,15; ЭМ=1,25 к расх.; ЗПМ=1,25; ТЗ=1,15; ТЗМ=1,25 | [23 empty] | При применении сметных норм, включенных в сборники ГЭСН (ФЕР, ТЕР), аналогичных технологическим процессам в новом строительстве, в том числе по возведению новых конструктивных элементов ОЗП=1,15; ЭМ=1,25 к расх.; ЗПМ=1,25; ТЗ=1,15; ТЗМ=1,25
| 1 | ОТ |  |  | 8: 33.38; 9: 1.15; 10: 115.16; 11: 24.79; 12: 2854.82 | [13 empty] | ОТ
| 2 | ЭМ |  |  | 8: 9.27; 9: 1.25; 10: 34.76 | [13 empty] | ЭМ
| 3 | в т.ч. ОТм |  |  | 8: 0.33; 9: 1.25; 10: 1.24; 11: 24.79; 12: 30.74 | [13 empty] | в т.ч. ОТм
| 4 | М |  |  | 8: 219.7; 10: 659.1 | [13 empty] | М
Н | 302-9009 | Арматура трубопроводная фланцевая |  |  | 4: шт.; 5: 1; 7: 3 | [14 empty] | Арматура трубопроводная фланцевая
|  | ЗТ |  |  | 4: чел.-ч; 5: 2.91; 6: 1.15; 7: 10.0395 | [15 empty] | ЗТ
|  | ЗТм |  |  | 4: чел.-ч; 5: 0.02; 6: 1.25; 7: 0.075 | [15 empty] | ЗТм
|  | Итого по расценке |  |  | 8: 262.35; 10: 809.02 | [16 empty] | Итого по расценке
|  | ФОТ |  |  | 10: 116.4; 12: 2885.56 | [15 empty] | ФОТ
| Приказ № 812/пр от 21.12.2020 Прил. п.16, Приказ № 812/пр от 21.12.2020 п.25 | НР Сантехнические работы - внутренние (трубопроводы, водопровод, канализация, отопление, газоснабжение, вентиляция и кондиционирование воздуха) |  |  | % | 121 | 0.9 | 108.9 |  |  | 126.76 |  | 3142.37 | [15 empty] | НР Сантехнические работы - внутренние (трубопроводы, водопровод, канализация, отопление, газоснабжение, вентиляция и кондиционирование воздуха)
| Приказ № 774/пр от 11.12.2020 Прил. п.16, Приказ № 774/пр от 11.12.2020 п.16 | СП Сантехнические работы - внутренние (трубопроводы, водопровод, канализация, отопление, газоснабжение, вентиляция и кондиционирование воздуха) |  |  | % | 72 | 0.85 | 61.2 |  |  | 71.24 |  | 1765.96 | [15 empty] | СП Сантехнические работы - внутренние (трубопроводы, водопровод, канализация, отопление, газоснабжение, вентиляция и кондиционирование воздуха)
|  | Всего по позиции |  |  | 10: 1007.02 | [17 empty] | Всего по позиции
9 | ТССЦ-507-0986 | Фланцы стальные плоские приварные из стали ВСт3сп2, ВСт3сп3, давлением 1,0 МПа (10 кгс/см2), диаметром 100 мм |  |  | 4: шт.; 7: -6; 8: 83.2; 10: -499.2 | [10 empty] | Фланцы стальные плоские приварные из стали ВСт3сп2, ВСт3сп3, давлением 1,0 МПа (10 кгс/см2), диаметром 100 мм
|  | (Материалы для строительных работ) | [29 empty] | (Материалы для строительных работ)
|  | Всего по позиции |  |  | 10: -499.2 | [17 empty] | Всего по позиции
10 | ТССЦ-302-0205 | Краны шаровые фланцевые "LD" для воды, нефтепродуктов, горюче-смазочных материалов, стандартнопроходные, из стали 20 типа КШ.Ц.Ф.100/080.016.02, давлением 1,6 МПа (16 кгс/см2), длиной 230 мм, условным диаметром 100 мм |  |  | 4: шт.; 7: 2; 8: 624.53; 10: 1249.06 | [10 empty] | Краны шаровые фланцевые "LD" для воды, нефтепродуктов, горюче-смазочных материалов, стандартнопроходные, из стали 20 типа КШ.Ц.Ф.100/080.016.02, давлением 1,6 МПа (16 кгс/см2), длиной 230 мм, условным диаметром 100 мм
|  | (Материалы для строительных работ) | [29 empty] | (Материалы для строительных работ)
|  | Всего по позиции |  |  | 10: 1249.06 | [17 empty] | Всего по позиции
11 | ТССЦ-507-1003 | Фланцы стальные плоские приварные из стали ВСт3сп2, ВСт3сп3, давлением 1,6 МПа (16 кгс/см2), диаметром 100 мм |  |  | 4: шт.; 7: 4; 8: 90.8; 10: 363.2 | [10 empty] | Фланцы стальные плоские приварные из стали ВСт3сп2, ВСт3сп3, давлением 1,6 МПа (16 кгс/см2), диаметром 100 мм
|  | (Материалы для строительных работ) | [29 empty] | (Материалы для строительных работ)
|  | Всего по позиции |  |  | 10: 363.2 | [17 empty] | Всего по позиции
12 | ТССЦ-302-0203 | Краны шаровые фланцевые "LD" для воды, нефтепродуктов, горюче-смазочных материалов, стандартнопроходные, из стали 20 типа: КШ.Ц.Ф.080/070.016.02, давлением 1,6 МПа (16 кгс/см2), длиной 210 мм, условным диаметром 80 мм |  |  | 4: шт.; 7: 1; 8: 530.12; 10: 530.12 | [10 empty] | Краны шаровые фланцевые "LD" для воды, нефтепродуктов, горюче-смазочных материалов, стандартнопроходные, из стали 20 типа: КШ.Ц.Ф.080/070.016.02, давлением 1,6 МПа (16 кгс/см2), длиной 210 мм, условным диаметром 80 мм
|  | (Материалы для строительных работ) | [29 empty] | (Материалы для строительных работ)
|  | Всего по позиции |  |  | 10: 530.12 | [17 empty] | Всего по позиции
13 | ТССЦ-507-1002 | Фланцы стальные плоские приварные из стали ВСт3сп2, ВСт3сп3, давлением: 1,6 МПа (16 кгс/см ), диаметром 80 мм |  |  | 4: шт.; 7: 2; 8: 66.7; 10: 133.4 | [10 empty] | Фланцы стальные плоские приварные из стали ВСт3сп2, ВСт3сп3, давлением: 1,6 МПа (16 кгс/см ), диаметром 80 мм
|  | (Материалы для строительных работ) | [29 empty] | (Материалы для строительных работ)
|  | Всего по позиции |  |  | 10: 133.4 | [17 empty] | Всего по позиции
14 | ТЕРм12-12-003-03 | Арматура фланцевая с электрическим приводом на условное давление до 4 МПа, диаметр условного прохода: 50 мм |  |  | 4: 1 шт.; 7: 1 | [10 empty] | Арматура фланцевая с электрическим приводом на условное давление до 4 МПа, диаметр условного прохода: 50 мм
| 1 | ОТ |  |  | 8: 54.72; 10: 54.72; 11: 24.79; 12: 1356.51 | [13 empty] | ОТ
| 2 | ЭМ |  |  | 8: 4.13; 10: 4.13 | [13 empty] | ЭМ
| 4 | М |  |  | 8: 5.86; 10: 5.86 | [13 empty] | М
|  | ЗТ |  |  | 4: чел.-ч; 5: 4.5; 7: 4.5 | [15 empty] | ЗТ
|  | Итого по расценке |  |  | 8: 64.71; 10: 64.71 | [16 empty] | Итого по расценке
|  | ФОТ |  |  | 10: 54.72; 12: 1356.51 | [15 empty] | ФОТ
| Приказ № 812/пр от 21.12.2020 Прил. п.54 | НР Технологические трубопроводы |  |  | 4: %; 5: 90; 7: 90; 10: 49.25; 12: 1220.86 | [15 empty] | НР Технологические трубопроводы
| Приказ № 774/пр от 11.12.2020 Прил. п.54 | СП Технологические трубопроводы |  |  | 4: %; 5: 46; 7: 46; 10: 25.17; 12: 623.99 | [15 empty] | СП Технологические трубопроводы
|  | Всего по позиции |  |  | 10: 139.13 | [17 empty] | Всего по позиции
15 О | ТЦ_69.1.03.03_74_7447142583_10.04.2023_02 КА п.4.3 | Клапан регулируюший двухходовой фланцевый VFM-2R Ду50 |  |  | шт. |  |  | 1 | 68557.94 |  | 12027.71 | 5.7 | 68557.94 | [10 empty] | Клапан регулируюший двухходовой фланцевый VFM-2R Ду50
|  | (Оборудование) | [29 empty] | (Оборудование)
|  | Всего по позиции |  |  | 10: 12027.71; 12: 68557.94 | [17 empty] | Всего по позиции
16 | ТССЦ-507-1000 | Фланцы стальные плоские приварные из стали ВСт3сп2, ВСт3сп3, давлением: 1,6 МПа (16 кгс/см ), диаметром 50 мм |  |  | 4: шт.; 7: 2; 8: 49.7; 10: 99.4 | [10 empty] | Фланцы стальные плоские приварные из стали ВСт3сп2, ВСт3сп3, давлением: 1,6 МПа (16 кгс/см ), диаметром 50 мм
|  | (Материалы для строительных работ) | [29 empty] | (Материалы для строительных работ)
|  | Всего по позиции |  |  | 10: 99.4 | [17 empty] | Всего по позиции
17 | ТЕРм11-05-001-01 | Механизм исполнительный, масса: до 20 кг |  |  | 4: 1 шт.; 7: 1 | [10 empty] | Механизм исполнительный, масса: до 20 кг
| 1 | ОТ |  |  | 8: 6.36; 10: 6.36; 11: 24.79; 12: 157.66 | [13 empty] | ОТ
| 2 | ЭМ |  |  | 8: 32.49; 10: 32.49 | [13 empty] | ЭМ
| 3 | в т.ч. ОТм |  |  | 8: 3.76; 10: 3.76; 11: 24.79; 12: 93.21 | [13 empty] | в т.ч. ОТм
| 4 | М |  |  | 8: 8.74; 10: 8.74 | [13 empty] | М
|  | ЗТ |  |  | 4: чел.-ч; 5: 0.59; 7: 0.59 | [15 empty] | ЗТ
|  | ЗТм |  |  | 4: чел.-ч; 5: 0.23; 7: 0.23 | [15 empty] | ЗТм
|  | Итого по расценке |  |  | 8: 47.59; 10: 47.59 | [16 empty] | Итого по расценке
|  | ФОТ |  |  | 10: 10.12; 12: 250.87 | [15 empty] | ФОТ
| Приказ № 812/пр от 21.12.2020 Прил. п.53 | НР Приборы, средства автоматизации и вычислительной техники |  |  | 4: %; 5: 90; 7: 90; 10: 9.11; 12: 225.78 | [15 empty] | НР Приборы, средства автоматизации и вычислительной техники
| Приказ № 774/пр от 11.12.2020 Прил. п.53 | СП Приборы, средства автоматизации и вычислительной техники |  |  | 4: %; 5: 46; 7: 46; 10: 4.66; 12: 115.4 | [15 empty] | СП Приборы, средства автоматизации и вычислительной техники
|  | Всего по позиции |  |  | 10: 61.36 | [17 empty] | Всего по позиции
18 О | ТЦ_69.3.01.02_74_7447142583_10.04.2023_02 КА п.5.3 | Электропривод ARV-1000R 220В с адаптером |  |  | шт. |  |  | 1 | 62499.58 |  | 10964.84 | 5.7 | 62499.58 | [10 empty] | Электропривод ARV-1000R 220В с адаптером
|  | (Оборудование) | [29 empty] | (Оборудование)
|  | Всего по позиции |  |  | 10: 10964.84; 12: 62499.58 | [17 empty] | Всего по позиции
19 | ТССЦ-302-1833 | Кран шаровой муфтовый 11Б27П1, диаметром 25 мм |  |  | 4: шт.; 7: 6; 8: 60.8; 10: 364.8 | [10 empty] | Кран шаровой муфтовый 11Б27П1, диаметром 25 мм
|  | (Материалы для строительных работ) | [29 empty] | (Материалы для строительных работ)
|  | Всего по позиции |  |  | 10: 364.8 | [17 empty] | Всего по позиции
20 | ТССЦ-302-1831 | Кран шаровой муфтовый 11Б27П1, диаметром 15 мм |  |  | 4: шт.; 7: 1; 8: 29.3; 10: 29.3 | [10 empty] | Кран шаровой муфтовый 11Б27П1, диаметром 15 мм
|  | (Материалы для строительных работ) | [29 empty] | (Материалы для строительных работ)
|  | Всего по позиции |  |  | 10: 29.3 | [17 empty] | Всего по позиции
21 | ТЕР18-06-002-03 | Установка грязевиков наружным диаметром патрубков: до 89 мм |  |  | 4: 1 шт.; 7: 1 | [10 empty] | Установка грязевиков наружным диаметром патрубков: до 89 мм
| Приказ от 04.08.2020 № 421/пр п.58б | При применении сметных норм, включенных в сборники ГЭСН (ФЕР, ТЕР), аналогичных технологическим процессам в новом строительстве, в том числе по возведению новых конструктивных элементов ОЗП=1,15; ЭМ=1,25 к расх.; ЗПМ=1,25; ТЗ=1,15; ТЗМ=1,25 | [23 empty] | При применении сметных норм, включенных в сборники ГЭСН (ФЕР, ТЕР), аналогичных технологическим процессам в новом строительстве, в том числе по возведению новых конструктивных элементов ОЗП=1,15; ЭМ=1,25 к расх.; ЗПМ=1,25; ТЗ=1,15; ТЗМ=1,25
| 1 | ОТ |  |  | 8: 45.79; 9: 1.15; 10: 52.66; 11: 24.79; 12: 1305.44 | [13 empty] | ОТ
| 2 | ЭМ |  |  | 8: 15.72; 9: 1.25; 10: 19.65 | [13 empty] | ЭМ
| 3 | в т.ч. ОТм |  |  | 8: 0.33; 9: 1.25; 10: 0.41; 11: 24.79; 12: 10.16 | [13 empty] | в т.ч. ОТм
| 4 | М |  |  | 8: 1904.12; 10: 1904.12 | [13 empty] | М
|  | ЗТ |  |  | 4: чел.-ч; 5: 3.9; 6: 1.15; 7: 4.485 | [15 empty] | ЗТ
|  | ЗТм |  |  | 4: чел.-ч; 5: 0.02; 6: 1.25; 7: 0.025 | [15 empty] | ЗТм
|  | Итого по расценке |  |  | 8: 1965.63; 10: 1976.43 | [16 empty] | Итого по расценке
|  | ФОТ |  |  | 10: 53.07; 12: 1315.6 | [15 empty] | ФОТ
| Приказ № 812/пр от 21.12.2020 Прил. п.16, Приказ № 812/пр от 21.12.2020 п.25 | НР Сантехнические работы - внутренние (трубопроводы, водопровод, канализация, отопление, газоснабжение, вентиляция и кондиционирование воздуха) |  |  | % | 121 | 0.9 | 108.9 |  |  | 57.79 |  | 1432.69 | [15 empty] | НР Сантехнические работы - внутренние (трубопроводы, водопровод, канализация, отопление, газоснабжение, вентиляция и кондиционирование воздуха)
| Приказ № 774/пр от 11.12.2020 Прил. п.16, Приказ № 774/пр от 11.12.2020 п.16 | СП Сантехнические работы - внутренние (трубопроводы, водопровод, канализация, отопление, газоснабжение, вентиляция и кондиционирование воздуха) |  |  | % | 72 | 0.85 | 61.2 |  |  | 32.48 |  | 805.15 | [15 empty] | СП Сантехнические работы - внутренние (трубопроводы, водопровод, канализация, отопление, газоснабжение, вентиляция и кондиционирование воздуха)
|  | Всего по позиции |  |  | 10: 2066.7 | [17 empty] | Всего по позиции
22 | ТССЦ-507-0985 | Фланцы стальные плоские приварные из стали ВСт3сп2, ВСт3сп3, давлением: 1,0 МПа (10 кгс/см ), диаметром 80 мм |  |  | 4: шт.; 7: -4; 8: 60.9; 10: -243.6 | [10 empty] | Фланцы стальные плоские приварные из стали ВСт3сп2, ВСт3сп3, давлением: 1,0 МПа (10 кгс/см ), диаметром 80 мм
|  | (Материалы для строительных работ) | [29 empty] | (Материалы для строительных работ)
|  | Всего по позиции |  |  | 10: -243.6 | [17 empty] | Всего по позиции
23 | ТССЦ-507-1002 | Фланцы стальные плоские приварные из стали ВСт3сп2, ВСт3сп3, давлением: 1,6 МПа (16 кгс/см ), диаметром 80 мм |  |  | 4: шт.; 7: 4; 8: 66.7; 10: 266.8 | [10 empty] | Фланцы стальные плоские приварные из стали ВСт3сп2, ВСт3сп3, давлением: 1,6 МПа (16 кгс/см ), диаметром 80 мм
|  | (Материалы для строительных работ) | [29 empty] | (Материалы для строительных работ)
|  | Всего по позиции |  |  | 10: 266.8 | [17 empty] | Всего по позиции
24 | ТЕР18-06-007-06 | Установка фильтров диаметром: 80 мм |  |  | 4: 10 фильтров; 7: 0.1 | [10 empty] | Установка фильтров диаметром: 80 мм
|  | Объем=1 / 10 | [22 empty] | Объем=1 / 10
| Приказ от 04.08.2020 № 421/пр п.58б | При применении сметных норм, включенных в сборники ГЭСН (ФЕР, ТЕР), аналогичных технологическим процессам в новом строительстве, в том числе по возведению новых конструктивных элементов ОЗП=1,15; ЭМ=1,25 к расх.; ЗПМ=1,25; ТЗ=1,15; ТЗМ=1,25 | [23 empty] | При применении сметных норм, включенных в сборники ГЭСН (ФЕР, ТЕР), аналогичных технологическим процессам в новом строительстве, в том числе по возведению новых конструктивных элементов ОЗП=1,15; ЭМ=1,25 к расх.; ЗПМ=1,25; ТЗ=1,15; ТЗМ=1,25
| 1 | ОТ |  |  | 8: 176.57; 9: 1.15; 10: 20.31; 11: 24.79; 12: 503.48 | [13 empty] | ОТ
| 2 | ЭМ |  |  | 8: 141.5; 9: 1.25; 10: 17.69 | [13 empty] | ЭМ
| 3 | в т.ч. ОТм |  |  | 8: 3.59; 9: 1.25; 10: 0.45; 11: 24.79; 12: 11.16 | [13 empty] | в т.ч. ОТм
| 4 | М |  |  | 8: 20.25; 10: 2.03 | [13 empty] | М
Н | 301-9503 | Фильтры для очистки воды |  |  | 4: шт.; 5: 10; 7: 1 | [14 empty] | Фильтры для очистки воды
|  | ЗТ |  |  | 4: чел.-ч; 5: 15.04; 6: 1.15; 7: 1.7296 | [15 empty] | ЗТ
|  | ЗТм |  |  | 4: чел.-ч; 5: 0.22; 6: 1.25; 7: 0.0275 | [15 empty] | ЗТм
|  | Итого по расценке |  |  | 8: 338.32; 10: 40.03 | [16 empty] | Итого по расценке
|  | ФОТ |  |  | 10: 20.76; 12: 514.64 | [15 empty] | ФОТ
| Приказ № 812/пр от 21.12.2020 Прил. п.16, Приказ № 812/пр от 21.12.2020 п.25 | НР Сантехнические работы - внутренние (трубопроводы, водопровод, канализация, отопление, газоснабжение, вентиляция и кондиционирование воздуха) |  |  | % | 121 | 0.9 | 108.9 |  |  | 22.61 |  | 560.44 | [15 empty] | НР Сантехнические работы - внутренние (трубопроводы, водопровод, канализация, отопление, газоснабжение, вентиляция и кондиционирование воздуха)
| Приказ № 774/пр от 11.12.2020 Прил. п.16, Приказ № 774/пр от 11.12.2020 п.16 | СП Сантехнические работы - внутренние (трубопроводы, водопровод, канализация, отопление, газоснабжение, вентиляция и кондиционирование воздуха) |  |  | % | 72 | 0.85 | 61.2 |  |  | 12.71 |  | 314.96 | [15 empty] | СП Сантехнические работы - внутренние (трубопроводы, водопровод, канализация, отопление, газоснабжение, вентиляция и кондиционирование воздуха)
|  | Всего по позиции |  |  | 10: 75.35 | [17 empty] | Всего по позиции
25 | ТССЦ-301-1218 | Фильтры для очистки воды в трубопроводах систем отопления диаметром: 80 мм |  |  | 4: шт.; 7: 1; 8: 851; 10: 851 | [10 empty] | Фильтры для очистки воды в трубопроводах систем отопления диаметром: 80 мм
|  | (Материалы для строительных работ) | [29 empty] | (Материалы для строительных работ)
|  | Всего по позиции |  |  | 10: 851 | [17 empty] | Всего по позиции
26 | ТССЦ-507-1002 | Фланцы стальные плоские приварные из стали ВСт3сп2, ВСт3сп3, давлением: 1,6 МПа (16 кгс/см ), диаметром 80 мм |  |  | 4: шт.; 7: 2; 8: 66.7; 10: 133.4 | [10 empty] | Фланцы стальные плоские приварные из стали ВСт3сп2, ВСт3сп3, давлением: 1,6 МПа (16 кгс/см ), диаметром 80 мм
|  | (Материалы для строительных работ) | [29 empty] | (Материалы для строительных работ)
|  | Всего по позиции |  |  | 10: 133.4 | [17 empty] | Всего по позиции
27 | ТЕР18-07-001-04 | Установка термометров в оправе прямых и угловых |  |  | 4: 1 компл.; 7: 3 | [10 empty] | Установка термометров в оправе прямых и угловых
| Приказ от 04.08.2020 № 421/пр п.58б | При применении сметных норм, включенных в сборники ГЭСН (ФЕР, ТЕР), аналогичных технологическим процессам в новом строительстве, в том числе по возведению новых конструктивных элементов ОЗП=1,15; ЭМ=1,25 к расх.; ЗПМ=1,25; ТЗ=1,15; ТЗМ=1,25 | [23 empty] | При применении сметных норм, включенных в сборники ГЭСН (ФЕР, ТЕР), аналогичных технологическим процессам в новом строительстве, в том числе по возведению новых конструктивных элементов ОЗП=1,15; ЭМ=1,25 к расх.; ЗПМ=1,25; ТЗ=1,15; ТЗМ=1,25
З | 301-1467 | Термометр прямой (угловой) ртутный (ножка 66 мм) до 160 град С в оправе |  |  | 4: компл.; 5: 0; 7: 0; 8: 262; 10: 0 | [19 empty] | Термометр прямой (угловой) ртутный (ножка 66 мм) до 160 град С в оправе
Уд | 301-1467 | Термометр прямой (угловой) ртутный (ножка 66 мм) до 160 град С в оправе |  |  | 4: компл.; 5: 1; 7: 3; 8: 262; 10: 786 | [20 empty] | Термометр прямой (угловой) ртутный (ножка 66 мм) до 160 град С в оправе
| 1 | ОТ |  |  | 8: 3.69; 9: 1.15; 10: 12.73; 11: 24.79; 12: 315.58 | [13 empty] | ОТ
| 4 | М |  |  | 8: 263.66; 10: 4.98 | [13 empty] | М
|  | ЗТ |  |  | 4: чел.-ч; 5: 0.31; 6: 1.15; 7: 1.0695 | [15 empty] | ЗТ
|  | Итого по расценке |  |  | 8: 5.35; 10: 17.71 | [16 empty] | Итого по расценке
|  | ФОТ |  |  | 10: 12.73; 12: 315.58 | [15 empty] | ФОТ
| Приказ № 812/пр от 21.12.2020 Прил. п.16, Приказ № 812/пр от 21.12.2020 п.25 | НР Сантехнические работы - внутренние (трубопроводы, водопровод, канализация, отопление, газоснабжение, вентиляция и кондиционирование воздуха) |  |  | % | 121 | 0.9 | 108.9 |  |  | 13.86 |  | 343.67 | [15 empty] | НР Сантехнические работы - внутренние (трубопроводы, водопровод, канализация, отопление, газоснабжение, вентиляция и кондиционирование воздуха)
| Приказ № 774/пр от 11.12.2020 Прил. п.16, Приказ № 774/пр от 11.12.2020 п.16 | СП Сантехнические работы - внутренние (трубопроводы, водопровод, канализация, отопление, газоснабжение, вентиляция и кондиционирование воздуха) |  |  | % | 72 | 0.85 | 61.2 |  |  | 7.79 |  | 193.13 | [15 empty] | СП Сантехнические работы - внутренние (трубопроводы, водопровод, канализация, отопление, газоснабжение, вентиляция и кондиционирование воздуха)
|  | Всего по позиции |  |  | 10: 39.36 | [17 empty] | Всего по позиции
28 | ТССЦ-301-7173 | Термометр биметаллический показывающий ТБП до 250 град С, с гильзой, длина штока 150 мм (класс точности 1,5) |  |  | 4: компл.; 7: 3; 8: 95.83; 10: 287.49 | [10 empty] | Термометр биметаллический показывающий ТБП до 250 град С, с гильзой, длина штока 150 мм (класс точности 1,5)
|  | (Материалы для строительных работ) | [29 empty] | (Материалы для строительных работ)
|  | Всего по позиции |  |  | 10: 287.49 | [17 empty] | Всего по позиции
29 | ТЕР18-07-001-02 | Установка манометров: с трехходовым краном |  |  | 4: 1 компл.; 7: 5 | [10 empty] | Установка манометров: с трехходовым краном
| Приказ от 04.08.2020 № 421/пр п.58б | При применении сметных норм, включенных в сборники ГЭСН (ФЕР, ТЕР), аналогичных технологическим процессам в новом строительстве, в том числе по возведению новых конструктивных элементов ОЗП=1,15; ЭМ=1,25 к расх.; ЗПМ=1,25; ТЗ=1,15; ТЗМ=1,25 | [23 empty] | При применении сметных норм, включенных в сборники ГЭСН (ФЕР, ТЕР), аналогичных технологическим процессам в новом строительстве, в том числе по возведению новых конструктивных элементов ОЗП=1,15; ЭМ=1,25 к расх.; ЗПМ=1,25; ТЗ=1,15; ТЗМ=1,25
| 1 | ОТ |  |  | 8: 2.76; 9: 1.15; 10: 15.87; 11: 24.79; 12: 393.42 | [13 empty] | ОТ
| 4 | М |  |  | 8: 207.09; 10: 1035.45 | [13 empty] | М
|  | ЗТ |  |  | 4: чел.-ч; 5: 0.22; 6: 1.15; 7: 1.265 | [15 empty] | ЗТ
|  | Итого по расценке |  |  | 8: 209.85; 10: 1051.32 | [16 empty] | Итого по расценке
|  | ФОТ |  |  | 10: 15.87; 12: 393.42 | [15 empty] | ФОТ
| Приказ № 812/пр от 21.12.2020 Прил. п.16, Приказ № 812/пр от 21.12.2020 п.25 | НР Сантехнические работы - внутренние (трубопроводы, водопровод, канализация, отопление, газоснабжение, вентиляция и кондиционирование воздуха) |  |  | % | 121 | 0.9 | 108.9 |  |  | 17.28 |  | 428.43 | [15 empty] | НР Сантехнические работы - внутренние (трубопроводы, водопровод, канализация, отопление, газоснабжение, вентиляция и кондиционирование воздуха)
| Приказ № 774/пр от 11.12.2020 Прил. п.16, Приказ № 774/пр от 11.12.2020 п.16 | СП Сантехнические работы - внутренние (трубопроводы, водопровод, канализация, отопление, газоснабжение, вентиляция и кондиционирование воздуха) |  |  | % | 72 | 0.85 | 61.2 |  |  | 9.71 |  | 240.77 | [15 empty] | СП Сантехнические работы - внутренние (трубопроводы, водопровод, канализация, отопление, газоснабжение, вентиляция и кондиционирование воздуха)
|  | Всего по позиции |  |  | 10: 1078.31 | [17 empty] | Всего по позиции
30 | ТЕРм11-02-001-01 | Прибор, устанавливаемый на резьбовых соединениях, масса: до 1,5 кг (датчик температуры регулятора) |  |  | 4: 1 шт.; 7: 1 | [10 empty] | Прибор, устанавливаемый на резьбовых соединениях, масса: до 1,5 кг (датчик температуры регулятора)
| 1 | ОТ |  |  | 8: 12.92; 10: 12.92; 11: 24.79; 12: 320.29 | [13 empty] | ОТ
| 4 | М |  |  | 8: 1.31; 10: 1.31 | [13 empty] | М
|  | ЗТ |  |  | 4: чел.-ч; 5: 1.03; 7: 1.03 | [15 empty] | ЗТ
|  | Итого по расценке |  |  | 8: 14.23; 10: 14.23 | [16 empty] | Итого по расценке
|  | ФОТ |  |  | 10: 12.92; 12: 320.29 | [15 empty] | ФОТ
| Приказ № 812/пр от 21.12.2020 Прил. п.53 | НР Приборы, средства автоматизации и вычислительной техники |  |  | 4: %; 5: 90; 7: 90; 10: 11.63; 12: 288.26 | [15 empty] | НР Приборы, средства автоматизации и вычислительной техники
| Приказ № 774/пр от 11.12.2020 Прил. п.53 | СП Приборы, средства автоматизации и вычислительной техники |  |  | 4: %; 5: 46; 7: 46; 10: 5.94; 12: 147.33 | [15 empty] | СП Приборы, средства автоматизации и вычислительной техники
|  | Всего по позиции |  |  | 10: 31.8 | [17 empty] | Всего по позиции
31 О | ТЦ_63.4.03.01_78_7447284820_10.04.2023_02 КА п.2.3 | Термопреобразователь сопротивления ДТС3105-Рт1000В3.70 |  |  | шт. |  |  | 1 | 1624.61 |  | 285.02 | 5.7 | 1624.61 | [10 empty] | Термопреобразователь сопротивления ДТС3105-Рт1000В3.70
|  | (Оборудование) | [29 empty] | (Оборудование)
|  | Всего по позиции |  |  | 10: 285.02; 12: 1624.61 | [17 empty] | Всего по позиции
32 | ТЕРм12-10-001-01 | Бобышки, штуцеры на условное давление: до 10 МПа |  |  | 4: 100 шт.; 7: 0.09 | [10 empty] | Бобышки, штуцеры на условное давление: до 10 МПа
|  | Объем=9 / 100 | [22 empty] | Объем=9 / 100
| 1 | ОТ |  |  | 8: 795.26; 10: 71.57; 11: 24.79; 12: 1774.22 | [13 empty] | ОТ
| 2 | ЭМ |  |  | 8: 430.27; 10: 38.72 | [13 empty] | ЭМ
| 4 | М |  |  | 8: 2433.91; 10: 219.05 | [13 empty] | М
|  | ЗТ |  |  | 4: чел.-ч; 5: 65.4; 7: 5.886 | [15 empty] | ЗТ
|  | Итого по расценке |  |  | 8: 3659.44; 10: 329.34 | [16 empty] | Итого по расценке
|  | ФОТ |  |  | 10: 71.57; 12: 1774.22 | [15 empty] | ФОТ
| Приказ № 812/пр от 21.12.2020 Прил. п.54 | НР Технологические трубопроводы |  |  | 4: %; 5: 90; 7: 90; 10: 64.41; 12: 1596.8 | [15 empty] | НР Технологические трубопроводы
| Приказ № 774/пр от 11.12.2020 Прил. п.54 | СП Технологические трубопроводы |  |  | 4: %; 5: 46; 7: 46; 10: 32.92; 12: 816.14 | [15 empty] | СП Технологические трубопроводы
|  | Всего по позиции |  |  | 10: 426.67 | [17 empty] | Всего по позиции
33 | ТЕР18-02-001-04 | Установка водоподогревателей скоростных односекционных поверхностью нагрева одной секции: до 20 м2 |  |  | 4: 1 водоподогреватель; 7: 1 | [10 empty] | Установка водоподогревателей скоростных односекционных поверхностью нагрева одной секции: до 20 м2
| Приказ от 04.08.2020 № 421/пр п.58б | При применении сметных норм, включенных в сборники ГЭСН (ФЕР, ТЕР), аналогичных технологическим процессам в новом строительстве, в том числе по возведению новых конструктивных элементов ОЗП=1,15; ЭМ=1,25 к расх.; ЗПМ=1,25; ТЗ=1,15; ТЗМ=1,25 | [23 empty] | При применении сметных норм, включенных в сборники ГЭСН (ФЕР, ТЕР), аналогичных технологическим процессам в новом строительстве, в том числе по возведению новых конструктивных элементов ОЗП=1,15; ЭМ=1,25 к расх.; ЗПМ=1,25; ТЗ=1,15; ТЗМ=1,25
З | 507-0989 | Фланцы стальные плоские приварные из стали ВСт3сп2, ВСт3сп3, давлением 1,0 МПа (10 кгс/см2), диаметром 200 мм |  |  | 4: шт.; 5: 0; 7: 0; 8: 245; 10: 0 | [19 empty] | Фланцы стальные плоские приварные из стали ВСт3сп2, ВСт3сп3, давлением 1,0 МПа (10 кгс/см2), диаметром 200 мм
Уд | 507-0989 | Фланцы стальные плоские приварные из стали ВСт3сп2, ВСт3сп3, давлением: 1,0 МПа (10 кгс/см ), диаметром 200 мм |  |  | 4: шт.; 5: 1; 7: 1; 8: 245; 10: 245 | [20 empty] | Фланцы стальные плоские приварные из стали ВСт3сп2, ВСт3сп3, давлением: 1,0 МПа (10 кгс/см ), диаметром 200 мм
З | 507-0990 | Фланцы стальные плоские приварные из стали ВСт3сп2, ВСт3сп3, давлением 1,0 МПа (10 кгс/см2), диаметром 250 мм |  |  | 4: шт.; 5: 0; 7: 0; 8: 267; 10: 0 | [19 empty] | Фланцы стальные плоские приварные из стали ВСт3сп2, ВСт3сп3, давлением 1,0 МПа (10 кгс/см2), диаметром 250 мм
Уд | 507-0990 | Фланцы стальные плоские приварные из стали ВСт3сп2, ВСт3сп3, давлением: 1,0 МПа (10 кгс/см ), диаметром 250 мм |  |  | 4: шт.; 5: 2; 7: 2; 8: 267; 10: 534 | [20 empty] | Фланцы стальные плоские приварные из стали ВСт3сп2, ВСт3сп3, давлением: 1,0 МПа (10 кгс/см ), диаметром 250 мм
З | 507-0991 | Фланцы стальные плоские приварные из стали ВСт3сп2, ВСт3сп3, давлением 1,0 МПа (10 кгс/см2), диаметром 300 мм |  |  | 4: шт.; 5: 0; 7: 0; 8: 306; 10: 0 | [19 empty] | Фланцы стальные плоские приварные из стали ВСт3сп2, ВСт3сп3, давлением 1,0 МПа (10 кгс/см2), диаметром 300 мм
Уд | 507-0991 | Фланцы стальные плоские приварные из стали ВСт3сп2, ВСт3сп3, давлением: 1,0 МПа (10 кгс/см ), диаметром 300 мм |  |  | 4: шт.; 5: 1; 7: 1; 8: 306; 10: 306 | [20 empty] | Фланцы стальные плоские приварные из стали ВСт3сп2, ВСт3сп3, давлением: 1,0 МПа (10 кгс/см ), диаметром 300 мм
| 1 | ОТ |  |  | 8: 307.53; 9: 1.15; 10: 353.66; 11: 24.79; 12: 8767.23 | [13 empty] | ОТ
| 2 | ЭМ |  |  | 8: 176.48; 9: 1.25; 10: 220.6 | [13 empty] | ЭМ
| 3 | в т.ч. ОТм |  |  | 8: 2.61; 9: 1.25; 10: 3.26; 11: 24.79; 12: 80.82 | [13 empty] | в т.ч. ОТм
| 4 | М |  |  | 8: 1406.08; 10: 321.08 | [13 empty] | М
Н | 301-9060 | Водоподогреватели односекционные |  |  | 4: шт.; 5: 1; 7: 1 | [14 empty] | Водоподогреватели односекционные
|  | ЗТ |  |  | 4: чел.-ч; 5: 25.29; 6: 1.15; 7: 29.0835 | [15 empty] | ЗТ
|  | ЗТм |  |  | 4: чел.-ч; 5: 0.16; 6: 1.25; 7: 0.2 | [15 empty] | ЗТм
|  | Итого по расценке |  |  | 8: 805.09; 10: 895.34 | [16 empty] | Итого по расценке
|  | ФОТ |  |  | 10: 356.92; 12: 8848.05 | [15 empty] | ФОТ
| Приказ № 812/пр от 21.12.2020 Прил. п.16, Приказ № 812/пр от 21.12.2020 п.25 | НР Сантехнические работы - внутренние (трубопроводы, водопровод, канализация, отопление, газоснабжение, вентиляция и кондиционирование воздуха) |  |  | % | 121 | 0.9 | 108.9 |  |  | 388.69 |  | 9635.53 | [15 empty] | НР Сантехнические работы - внутренние (трубопроводы, водопровод, канализация, отопление, газоснабжение, вентиляция и кондиционирование воздуха)
| Приказ № 774/пр от 11.12.2020 Прил. п.16, Приказ № 774/пр от 11.12.2020 п.16 | СП Сантехнические работы - внутренние (трубопроводы, водопровод, канализация, отопление, газоснабжение, вентиляция и кондиционирование воздуха) |  |  | % | 72 | 0.85 | 61.2 |  |  | 218.44 |  | 5415.01 | [15 empty] | СП Сантехнические работы - внутренние (трубопроводы, водопровод, канализация, отопление, газоснабжение, вентиляция и кондиционирование воздуха)
|  | Всего по позиции |  |  | 10: 1502.47 | [17 empty] | Всего по позиции
34 | ТССЦ-507-1003 | Фланцы стальные плоские приварные из стали ВСт3сп2, ВСт3сп3, давлением: 1,6 МПа (16 кгс/см ), диаметром 100 мм |  |  | 4: шт.; 7: 6; 8: 90.8; 10: 544.8 | [10 empty] | Фланцы стальные плоские приварные из стали ВСт3сп2, ВСт3сп3, давлением: 1,6 МПа (16 кгс/см ), диаметром 100 мм
|  | (Материалы для строительных работ) | [29 empty] | (Материалы для строительных работ)
|  | Всего по позиции |  |  | 10: 544.8 | [17 empty] | Всего по позиции
35 О | ТЦ_64.5.04.01_74_7449020291_11.04.2023_02 КА п.14.1 | Пластинчатый теплообменник ТПР21 расчет 40844 |  |  | шт. |  |  | 1 | 277372.33 |  | 48661.81 | 5.7 | 277372.33 | [10 empty] | Пластинчатый теплообменник ТПР21 расчет 40844
|  | (Оборудование) | [29 empty] | (Оборудование)
|  | Всего по позиции |  |  | 10: 48661.81; 12: 277372.33 | [17 empty] | Всего по позиции
36 | ТЕР16-07-005-02 | Гидравлическое испытание трубопроводов систем отопления, водопровода и горячего водоснабжения диаметром: до 100 мм |  |  | 4: 100 м трубопровода; 7: 0.28 | [10 empty] | Гидравлическое испытание трубопроводов систем отопления, водопровода и горячего водоснабжения диаметром: до 100 мм
|  | Объем=(23+5) / 100 | [22 empty] | Объем=(23+5) / 100
| Приказ от 04.08.2020 № 421/пр п.58б | При применении сметных норм, включенных в сборники ГЭСН (ФЕР, ТЕР), аналогичных технологическим процессам в новом строительстве, в том числе по возведению новых конструктивных элементов ОЗП=1,15; ЭМ=1,25 к расх.; ЗПМ=1,25; ТЗ=1,15; ТЗМ=1,25 | [23 empty] | При применении сметных норм, включенных в сборники ГЭСН (ФЕР, ТЕР), аналогичных технологическим процессам в новом строительстве, в том числе по возведению новых конструктивных элементов ОЗП=1,15; ЭМ=1,25 к расх.; ЗПМ=1,25; ТЗ=1,15; ТЗМ=1,25
| 1 | ОТ |  |  | 8: 73.75; 9: 1.15; 10: 23.75; 11: 24.79; 12: 588.76 | [13 empty] | ОТ
| 2 | ЭМ |  |  | 8: 14.81; 9: 1.25; 10: 5.18 | [13 empty] | ЭМ
| 4 | М |  |  | 8: 14.18; 10: 3.97 | [13 empty] | М
|  | ЗТ |  |  | 4: чел.-ч; 5: 5.01; 6: 1.15; 7: 1.6132 | [15 empty] | ЗТ
|  | Итого по расценке |  |  | 8: 102.74; 10: 32.9 | [16 empty] | Итого по расценке
|  | ФОТ |  |  | 10: 23.75; 12: 588.76 | [15 empty] | ФОТ
| Приказ № 812/пр от 21.12.2020 Прил. п.16, Приказ № 812/пр от 21.12.2020 п.25 | НР Сантехнические работы - внутренние (трубопроводы, водопровод, канализация, отопление, газоснабжение, вентиляция и кондиционирование воздуха) |  |  | % | 121 | 0.9 | 108.9 |  |  | 25.86 |  | 641.16 | [15 empty] | НР Сантехнические работы - внутренние (трубопроводы, водопровод, канализация, отопление, газоснабжение, вентиляция и кондиционирование воздуха)
| Приказ № 774/пр от 11.12.2020 Прил. п.16, Приказ № 774/пр от 11.12.2020 п.16 | СП Сантехнические работы - внутренние (трубопроводы, водопровод, канализация, отопление, газоснабжение, вентиляция и кондиционирование воздуха) |  |  | % | 72 | 0.85 | 61.2 |  |  | 14.54 |  | 360.32 | [15 empty] | СП Сантехнические работы - внутренние (трубопроводы, водопровод, канализация, отопление, газоснабжение, вентиляция и кондиционирование воздуха)
|  | Всего по позиции |  |  | 10: 73.3 | [17 empty] | Всего по позиции
37 | ТЕР16-07-005-01 | Гидравлическое испытание трубопроводов систем отопления, водопровода и горячего водоснабжения диаметром: до 50 мм |  |  | 4: 100 м трубопровода; 7: 0.002 | [10 empty] | Гидравлическое испытание трубопроводов систем отопления, водопровода и горячего водоснабжения диаметром: до 50 мм
|  | Объем=0,2 / 100 | [22 empty] | Объем=0,2 / 100
| Приказ от 04.08.2020 № 421/пр п.58б | При применении сметных норм, включенных в сборники ГЭСН (ФЕР, ТЕР), аналогичных технологическим процессам в новом строительстве, в том числе по возведению новых конструктивных элементов ОЗП=1,15; ЭМ=1,25 к расх.; ЗПМ=1,25; ТЗ=1,15; ТЗМ=1,25 | [23 empty] | При применении сметных норм, включенных в сборники ГЭСН (ФЕР, ТЕР), аналогичных технологическим процессам в новом строительстве, в том числе по возведению новых конструктивных элементов ОЗП=1,15; ЭМ=1,25 к расх.; ЗПМ=1,25; ТЗ=1,15; ТЗМ=1,25
| 1 | ОТ |  |  | 8: 73.75; 9: 1.15; 10: 0.17; 11: 24.79; 12: 4.21 | [13 empty] | ОТ
| 2 | ЭМ |  |  | 8: 14.81; 9: 1.25; 10: 0.04 | [13 empty] | ЭМ
| 4 | М |  |  | 8: 5.47; 10: 0.01 | [13 empty] | М
|  | ЗТ |  |  | 4: чел.-ч; 5: 5.01; 6: 1.15; 7: 0.011523 | [15 empty] | ЗТ
|  | Итого по расценке |  |  | 8: 94.03; 10: 0.22 | [16 empty] | Итого по расценке
|  | ФОТ |  |  | 10: 0.17; 12: 4.21 | [15 empty] | ФОТ
| Приказ № 812/пр от 21.12.2020 Прил. п.16, Приказ № 812/пр от 21.12.2020 п.25 | НР Сантехнические работы - внутренние (трубопроводы, водопровод, канализация, отопление, газоснабжение, вентиляция и кондиционирование воздуха) |  |  | % | 121 | 0.9 | 108.9 |  |  | 0.19 |  | 4.58 | [15 empty] | НР Сантехнические работы - внутренние (трубопроводы, водопровод, канализация, отопление, газоснабжение, вентиляция и кондиционирование воздуха)
| Приказ № 774/пр от 11.12.2020 Прил. п.16, Приказ № 774/пр от 11.12.2020 п.16 | СП Сантехнические работы - внутренние (трубопроводы, водопровод, канализация, отопление, газоснабжение, вентиляция и кондиционирование воздуха) |  |  | % | 72 | 0.85 | 61.2 |  |  | 0.1 |  | 2.58 | [15 empty] | СП Сантехнические работы - внутренние (трубопроводы, водопровод, канализация, отопление, газоснабжение, вентиляция и кондиционирование воздуха)
|  | Всего по позиции |  |  | 10: 0.51 | [17 empty] | Всего по позиции
Общестроительные работы | [22 empty] | Общестроительные работы
38 | ТЕР13-03-002-04 | Огрунтовка металлических поверхностей за два раза: грунтовкой ГФ-021 |  |  | 4: 100 м2 окрашиваемой поверхности; 7: 0.1852 | [10 empty] | Огрунтовка металлических поверхностей за два раза: грунтовкой ГФ-021
|  | Объем=(9,26*2) / 100 | [22 empty] | Объем=(9,26*2) / 100
| Приказ от 04.08.2020 № 421/пр п.58б | При применении сметных норм, включенных в сборники ГЭСН (ФЕР, ТЕР), аналогичных технологическим процессам в новом строительстве, в том числе по возведению новых конструктивных элементов ОЗП=1,15; ЭМ=1,25 к расх.; ЗПМ=1,25; ТЗ=1,15; ТЗМ=1,25 | [23 empty] | При применении сметных норм, включенных в сборники ГЭСН (ФЕР, ТЕР), аналогичных технологическим процессам в новом строительстве, в том числе по возведению новых конструктивных элементов ОЗП=1,15; ЭМ=1,25 к расх.; ЗПМ=1,25; ТЗ=1,15; ТЗМ=1,25
| 1 | ОТ |  |  | 8: 71.47; 9: 1.15; 10: 15.22; 11: 24.79; 12: 377.3 | [13 empty] | ОТ
| 2 | ЭМ |  |  | 8: 10.15; 9: 1.25; 10: 2.35 | [13 empty] | ЭМ
| 3 | в т.ч. ОТм |  |  | 8: 0.12; 9: 1.25; 10: 0.03; 11: 24.79; 12: 0.74 | [13 empty] | в т.ч. ОТм
| 4 | М |  |  | 8: 250.36; 10: 46.37 | [13 empty] | М
|  | ЗТ |  |  | 4: чел.-ч; 5: 5.31; 6: 1.15; 7: 1.1309 | [15 empty] | ЗТ
|  | ЗТм |  |  | 4: чел.-ч; 5: 0.01; 6: 1.25; 7: 0.002315 | [15 empty] | ЗТм
|  | Итого по расценке |  |  | 8: 331.98; 10: 63.94 | [16 empty] | Итого по расценке
|  | ФОТ |  |  | 10: 15.25; 12: 378.04 | [15 empty] | ФОТ
| Приказ № 812/пр от 21.12.2020 Прил. п.13, Приказ № 812/пр от 21.12.2020 п.25 | НР Защита строительных конструкций и оборудования от коррозии |  |  | % | 94 | 0.9 | 84.6 |  |  | 12.9 |  | 319.82 | [15 empty] | НР Защита строительных конструкций и оборудования от коррозии
| Приказ № 774/пр от 11.12.2020 Прил. п.13, Приказ № 774/пр от 11.12.2020 п.16 | СП Защита строительных конструкций и оборудования от коррозии |  |  | % | 51 | 0.85 | 43.35 |  |  | 6.61 |  | 163.88 | [15 empty] | СП Защита строительных конструкций и оборудования от коррозии
|  | Всего по позиции |  |  | 10: 83.45 | [17 empty] | Всего по позиции
39 | ТЕР13-03-004-23 | Окраска металлических огрунтованных поверхностей: краской БТ-177 серебристой |  |  | 4: 100 м2 окрашиваемой поверхности; 7: 0.0926 | [10 empty] | Окраска металлических огрунтованных поверхностей: краской БТ-177 серебристой
|  | Объем=9,26 / 100 | [22 empty] | Объем=9,26 / 100
| Приказ от 04.08.2020 № 421/пр п.58б | При применении сметных норм, включенных в сборники ГЭСН (ФЕР, ТЕР), аналогичных технологическим процессам в новом строительстве, в том числе по возведению новых конструктивных элементов ОЗП=1,15; ЭМ=1,25 к расх.; ЗПМ=1,25; ТЗ=1,15; ТЗМ=1,25 | [23 empty] | При применении сметных норм, включенных в сборники ГЭСН (ФЕР, ТЕР), аналогичных технологическим процессам в новом строительстве, в том числе по возведению новых конструктивных элементов ОЗП=1,15; ЭМ=1,25 к расх.; ЗПМ=1,25; ТЗ=1,15; ТЗМ=1,25
| 1 | ОТ |  |  | 8: 33.03; 9: 1.15; 10: 3.52; 11: 24.79; 12: 87.26 | [13 empty] | ОТ
| 2 | ЭМ |  |  | 8: 13.17; 9: 1.25; 10: 1.52 | [13 empty] | ЭМ
| 3 | в т.ч. ОТм |  |  | 8: 0.12; 9: 1.25; 10: 0.01; 11: 24.79; 12: 0.25 | [13 empty] | в т.ч. ОТм
| 4 | М |  |  | 8: 373.41; 10: 34.58 | [13 empty] | М
|  | ЗТ |  |  | 4: чел.-ч; 5: 2.88; 6: 1.15; 7: 0.30669 | [15 empty] | ЗТ
|  | ЗТм |  |  | 4: чел.-ч; 5: 0.01; 6: 1.25; 7: 0.0011575 | [15 empty] | ЗТм
|  | Итого по расценке |  |  | 8: 419.61; 10: 39.62 | [16 empty] | Итого по расценке
|  | ФОТ |  |  | 10: 3.53; 12: 87.51 | [15 empty] | ФОТ
| Приказ № 812/пр от 21.12.2020 Прил. п.13, Приказ № 812/пр от 21.12.2020 п.25 | НР Защита строительных конструкций и оборудования от коррозии |  |  | % | 94 | 0.9 | 84.6 |  |  | 2.99 |  | 74.03 | [15 empty] | НР Защита строительных конструкций и оборудования от коррозии
| Приказ № 774/пр от 11.12.2020 Прил. п.13, Приказ № 774/пр от 11.12.2020 п.16 | СП Защита строительных конструкций и оборудования от коррозии |  |  | % | 51 | 0.85 | 43.35 |  |  | 1.53 |  | 37.94 | [15 empty] | СП Защита строительных конструкций и оборудования от коррозии
|  | Всего по позиции |  |  | 10: 44.14 | [17 empty] | Всего по позиции
40 | ТЕР26-01-017-01 | Изоляция трубопроводов изделиями из вспененного каучука («Армофлекс»), вспененного полиэтилена («Термофлекс»): трубками |  |  | 4: 10 м трубопровода; 7: 2.82 | [10 empty] | Изоляция трубопроводов изделиями из вспененного каучука («Армофлекс»), вспененного полиэтилена («Термофлекс»): трубками
|  | Объем=28,2 / 10 | [22 empty] | Объем=28,2 / 10
| Приказ от 04.08.2020 № 421/пр п.58б | При применении сметных норм, включенных в сборники ГЭСН (ФЕР, ТЕР), аналогичных технологическим процессам в новом строительстве, в том числе по возведению новых конструктивных элементов ОЗП=1,15; ЭМ=1,25 к расх.; ЗПМ=1,25; ТЗ=1,15; ТЗМ=1,25 | [23 empty] | При применении сметных норм, включенных в сборники ГЭСН (ФЕР, ТЕР), аналогичных технологическим процессам в новом строительстве, в том числе по возведению новых конструктивных элементов ОЗП=1,15; ЭМ=1,25 к расх.; ЗПМ=1,25; ТЗ=1,15; ТЗМ=1,25
З | 101-2466 | Краска «Армофиниш» |  |  | 4: л; 5: 0; 7: 0; 8: 353; 10: 0 | [19 empty] | Краска «Армофиниш»
Уд | 101-2466 | Краска «Армофиниш» |  |  | 4: л; 5: 1.438; 7: 4.0552; 8: 353; 10: 1431.47 | [20 empty] | Краска «Армофиниш»
З | 506-0879 | Листы алюминиевые марки АД1Н, толщиной 0,5 мм |  |  | 4: кг; 5: 0; 7: 0; 8: 60; 10: 0 | [19 empty] | Листы алюминиевые марки АД1Н, толщиной 0,5 мм
Уд | 506-0879 | Листы алюминиевые марки АД1Н, толщиной: 0,5 мм |  |  | 4: кг; 5: 0.033; 7: 0.09306; 8: 60; 10: 5.58 | [20 empty] | Листы алюминиевые марки АД1Н, толщиной: 0,5 мм
| 1 | ОТ |  |  | 8: 44.14; 9: 1.15; 10: 143.15; 11: 24.79; 12: 3548.69 | [13 empty] | ОТ
| 2 | ЭМ |  |  | 8: 26.58; 9: 1.25; 10: 93.69 | [13 empty] | ЭМ
| 4 | М |  |  | 8: 587.19; 10: 218.83 | [13 empty] | М
Н | 104-9400 | Трубки из вспененного каучука, полиэтилена |  |  | 4: м; 5: 11; 7: 31.02 | [14 empty] | Трубки из вспененного каучука, полиэтилена
|  | ЗТ |  |  | 4: чел.-ч; 5: 3.52; 6: 1.15; 7: 11.4154 | [15 empty] | ЗТ
|  | Итого по расценке |  |  | 8: 148.32; 10: 455.67 | [16 empty] | Итого по расценке
|  | ФОТ |  |  | 10: 143.15; 12: 3548.69 | [15 empty] | ФОТ
| Приказ № 812/пр от 21.12.2020 Прил. п.20, Приказ № 812/пр от 21.12.2020 п.25 | НР Теплоизоляционные работы |  |  | % | 97 | 0.9 | 87.3 |  |  | 124.97 |  | 3098.01 | [15 empty] | НР Теплоизоляционные работы
| Приказ № 774/пр от 11.12.2020 Прил. п.20, Приказ № 774/пр от 11.12.2020 п.16 | СП Теплоизоляционные работы |  |  | % | 55 | 0.85 | 46.75 |  |  | 66.92 |  | 1659.01 | [15 empty] | СП Теплоизоляционные работы
|  | Всего по позиции |  |  | 10: 647.56 | [17 empty] | Всего по позиции
41 | ТССЦ-104-1029 | Трубки высокотемпературные из вспененного каучука К-FLEX ECO, толщиной: 13 мм, диаметром 108 мм |  |  | 4: м; 7: 14.3; 8: 148.83; 10: 2128.27 | [10 empty] | Трубки высокотемпературные из вспененного каучука К-FLEX ECO, толщиной: 13 мм, диаметром 108 мм
|  | (Материалы для строительных работ) | [29 empty] | (Материалы для строительных работ)
|  | Всего по позиции |  |  | 10: 2128.27 | [17 empty] | Всего по позиции
42 | ТССЦ-104-0819 | Трубки высокотемпературные из вспененного каучука К-FLEX SOLAR HT, толщиной: 13 мм диаметром 89 мм |  |  | 4: м; 7: 5.5; 8: 90.76; 10: 499.18 | [10 empty] | Трубки высокотемпературные из вспененного каучука К-FLEX SOLAR HT, толщиной: 13 мм диаметром 89 мм
|  | (Материалы для строительных работ) | [29 empty] | (Материалы для строительных работ)
|  | Всего по позиции |  |  | 10: 499.18 | [17 empty] | Всего по позиции
43 | ТССЦ-104-0817 | Трубки высокотемпературные из вспененного каучука К-FLEX SOLAR HT, толщиной: 13 мм диаметром 60 мм |  |  | 4: м; 7: 0.22; 8: 60.62; 10: 13.34 | [10 empty] | Трубки высокотемпературные из вспененного каучука К-FLEX SOLAR HT, толщиной: 13 мм диаметром 60 мм
|  | (Материалы для строительных работ) | [29 empty] | (Материалы для строительных работ)
|  | Всего по позиции |  |  | 10: 13.34 | [17 empty] | Всего по позиции
44 | ТССЦ-104-0284 | Трубки из вспененного полиэтилена, внутренний диаметр: 110 мм, толщина 13 мм |  |  | 4: м; 7: 11; 8: 39.2; 10: 431.2 | [10 empty] | Трубки из вспененного полиэтилена, внутренний диаметр: 110 мм, толщина 13 мм
|  | (Материалы для строительных работ) | [29 empty] | (Материалы для строительных работ)
|  | Всего по позиции |  |  | 10: 431.2 | [17 empty] | Всего по позиции
НАГРЕВАЕМАЯ СТОРОНА (трубопроводы ХГВС) | [22 empty] | НАГРЕВАЕМАЯ СТОРОНА (трубопроводы ХГВС)
Трубопроводы ХГВС | [22 empty] | Трубопроводы ХГВС
45 | ТЕР16-02-002-10 | Прокладка трубопроводов водоснабжения из стальных водогазопроводных оцинкованных труб диаметром: 100 мм |  |  | 4: 100 м трубопровода; 7: 0.004 | [10 empty] | Прокладка трубопроводов водоснабжения из стальных водогазопроводных оцинкованных труб диаметром: 100 мм
|  | Объем=0,4 / 100 | [22 empty] | Объем=0,4 / 100
| Приказ от 04.08.2020 № 421/пр п.58б | При применении сметных норм, включенных в сборники ГЭСН (ФЕР, ТЕР), аналогичных технологическим процессам в новом строительстве, в том числе по возведению новых конструктивных элементов ОЗП=1,15; ЭМ=1,25 к расх.; ЗПМ=1,25; ТЗ=1,15; ТЗМ=1,25 | [23 empty] | При применении сметных норм, включенных в сборники ГЭСН (ФЕР, ТЕР), аналогичных технологическим процессам в новом строительстве, в том числе по возведению новых конструктивных элементов ОЗП=1,15; ЭМ=1,25 к расх.; ЗПМ=1,25; ТЗ=1,15; ТЗМ=1,25
| 1 | ОТ |  |  | 8: 889.21; 9: 1.15; 10: 4.09; 11: 24.79; 12: 101.39 | [13 empty] | ОТ
| 2 | ЭМ |  |  | 8: 231.96; 9: 1.25; 10: 1.16 | [13 empty] | ЭМ
| 3 | в т.ч. ОТм |  |  | 8: 8; 9: 1.25; 10: 0.04; 11: 24.79; 12: 0.99 | [13 empty] | в т.ч. ОТм
| 4 | М |  |  | 8: 21851.64; 10: 87.41 | [13 empty] | М
П,Н | 301-9240 | Крепления |  |  | 4: кг; 5: 0; 7: 0 | [14 empty] | Крепления
П,Н | 302-9013 | Арматура трубопроводная фланцевая |  |  | 4: компл.; 5: 0; 7: 0 | [14 empty] | Арматура трубопроводная фланцевая
|  | ЗТ |  |  | 4: чел.-ч; 5: 76.59; 6: 1.15; 7: 0.35231 | [15 empty] | ЗТ
|  | ЗТм |  |  | 4: чел.-ч; 5: 0.49; 6: 1.25; 7: 0.00245 | [15 empty] | ЗТм
|  | Итого по расценке |  |  | 8: 22972.81; 10: 92.66 | [16 empty] | Итого по расценке
|  | ФОТ |  |  | 10: 4.13; 12: 102.38 | [15 empty] | ФОТ
| Приказ № 812/пр от 21.12.2020 Прил. п.16, Приказ № 812/пр от 21.12.2020 п.25 | НР Сантехнические работы - внутренние (трубопроводы, водопровод, канализация, отопление, газоснабжение, вентиляция и кондиционирование воздуха) |  |  | % | 121 | 0.9 | 108.9 |  |  | 4.5 |  | 111.49 | [15 empty] | НР Сантехнические работы - внутренние (трубопроводы, водопровод, канализация, отопление, газоснабжение, вентиляция и кондиционирование воздуха)
| Приказ № 774/пр от 11.12.2020 Прил. п.16, Приказ № 774/пр от 11.12.2020 п.16 | СП Сантехнические работы - внутренние (трубопроводы, водопровод, канализация, отопление, газоснабжение, вентиляция и кондиционирование воздуха) |  |  | % | 72 | 0.85 | 61.2 |  |  | 2.53 |  | 62.66 | [15 empty] | СП Сантехнические работы - внутренние (трубопроводы, водопровод, канализация, отопление, газоснабжение, вентиляция и кондиционирование воздуха)
|  | Всего по позиции |  |  | 10: 99.69 | [17 empty] | Всего по позиции
46 | ТЕР16-02-002-08 | Прокладка трубопроводов водоснабжения из стальных водогазопроводных оцинкованных труб диаметром: 80 мм |  |  | 4: 100 м трубопровода; 7: 0.14 | [10 empty] | Прокладка трубопроводов водоснабжения из стальных водогазопроводных оцинкованных труб диаметром: 80 мм
|  | Объем=14 / 100 | [22 empty] | Объем=14 / 100
| Приказ от 04.08.2020 № 421/пр п.58б | При применении сметных норм, включенных в сборники ГЭСН (ФЕР, ТЕР), аналогичных технологическим процессам в новом строительстве, в том числе по возведению новых конструктивных элементов ОЗП=1,15; ЭМ=1,25 к расх.; ЗПМ=1,25; ТЗ=1,15; ТЗМ=1,25 | [23 empty] | При применении сметных норм, включенных в сборники ГЭСН (ФЕР, ТЕР), аналогичных технологическим процессам в новом строительстве, в том числе по возведению новых конструктивных элементов ОЗП=1,15; ЭМ=1,25 к расх.; ЗПМ=1,25; ТЗ=1,15; ТЗМ=1,25
| 1 | ОТ |  |  | 8: 708.79; 9: 1.15; 10: 114.12; 11: 24.79; 12: 2829.03 | [13 empty] | ОТ
| 2 | ЭМ |  |  | 8: 152.99; 9: 1.25; 10: 26.77 | [13 empty] | ЭМ
| 3 | в т.ч. ОТм |  |  | 8: 4.57; 9: 1.25; 10: 0.8; 11: 24.79; 12: 19.83 | [13 empty] | в т.ч. ОТм
| 4 | М |  |  | 8: 15670.69; 10: 2193.9 | [13 empty] | М
П,Н | 301-9240 | Крепления |  |  | 4: кг; 5: 0; 7: 0 | [14 empty] | Крепления
П,Н | 302-9013 | Арматура трубопроводная фланцевая |  |  | 4: компл.; 5: 0; 7: 0 | [14 empty] | Арматура трубопроводная фланцевая
|  | ЗТ |  |  | 4: чел.-ч; 5: 61.05; 6: 1.15; 7: 9.8291 | [15 empty] | ЗТ
|  | ЗТм |  |  | 4: чел.-ч; 5: 0.28; 6: 1.25; 7: 0.049 | [15 empty] | ЗТм
|  | Итого по расценке |  |  | 8: 16532.47; 10: 2334.79 | [16 empty] | Итого по расценке
|  | ФОТ |  |  | 10: 114.92; 12: 2848.86 | [15 empty] | ФОТ
| Приказ № 812/пр от 21.12.2020 Прил. п.16, Приказ № 812/пр от 21.12.2020 п.25 | НР Сантехнические работы - внутренние (трубопроводы, водопровод, канализация, отопление, газоснабжение, вентиляция и кондиционирование воздуха) |  |  | % | 121 | 0.9 | 108.9 |  |  | 125.15 |  | 3102.41 | [15 empty] | НР Сантехнические работы - внутренние (трубопроводы, водопровод, канализация, отопление, газоснабжение, вентиляция и кондиционирование воздуха)
| Приказ № 774/пр от 11.12.2020 Прил. п.16, Приказ № 774/пр от 11.12.2020 п.16 | СП Сантехнические работы - внутренние (трубопроводы, водопровод, канализация, отопление, газоснабжение, вентиляция и кондиционирование воздуха) |  |  | % | 72 | 0.85 | 61.2 |  |  | 70.33 |  | 1743.5 | [15 empty] | СП Сантехнические работы - внутренние (трубопроводы, водопровод, канализация, отопление, газоснабжение, вентиляция и кондиционирование воздуха)
|  | Всего по позиции |  |  | 10: 2530.27 | [17 empty] | Всего по позиции
47 | ТЕР16-02-002-06 | Прокладка трубопроводов водоснабжения из стальных водогазопроводных оцинкованных труб диаметром: 50 мм |  |  | 4: 100 м трубопровода; 7: 0.05 | [10 empty] | Прокладка трубопроводов водоснабжения из стальных водогазопроводных оцинкованных труб диаметром: 50 мм
|  | Объем=5 / 100 | [22 empty] | Объем=5 / 100
| Приказ от 04.08.2020 № 421/пр п.58б | При применении сметных норм, включенных в сборники ГЭСН (ФЕР, ТЕР), аналогичных технологическим процессам в новом строительстве, в том числе по возведению новых конструктивных элементов ОЗП=1,15; ЭМ=1,25 к расх.; ЗПМ=1,25; ТЗ=1,15; ТЗМ=1,25 | [23 empty] | При применении сметных норм, включенных в сборники ГЭСН (ФЕР, ТЕР), аналогичных технологическим процессам в новом строительстве, в том числе по возведению новых конструктивных элементов ОЗП=1,15; ЭМ=1,25 к расх.; ЗПМ=1,25; ТЗ=1,15; ТЗМ=1,25
| 1 | ОТ |  |  | 8: 579.18; 9: 1.15; 10: 33.3; 11: 24.79; 12: 825.51 | [13 empty] | ОТ
| 2 | ЭМ |  |  | 8: 114.7; 9: 1.25; 10: 7.17 | [13 empty] | ЭМ
| 3 | в т.ч. ОТм |  |  | 8: 3.43; 9: 1.25; 10: 0.21; 11: 24.79; 12: 5.21 | [13 empty] | в т.ч. ОТм
| 4 | М |  |  | 8: 10832.04; 10: 541.6 | [13 empty] | М
П,Н | 103-9140 | Арматура муфтовая |  |  | 4: шт.; 5: 0; 7: 0 | [14 empty] | Арматура муфтовая
П,Н | 301-9240 | Крепления |  |  | 4: кг; 5: 0; 7: 0 | [14 empty] | Крепления
|  | ЗТ |  |  | 4: чел.-ч; 5: 47.63; 6: 1.15; 7: 2.7387 | [15 empty] | ЗТ
|  | ЗТм |  |  | 4: чел.-ч; 5: 0.21; 6: 1.25; 7: 0.013125 | [15 empty] | ЗТм
|  | Итого по расценке |  |  | 8: 11525.92; 10: 582.07 | [16 empty] | Итого по расценке
|  | ФОТ |  |  | 10: 33.51; 12: 830.72 | [15 empty] | ФОТ
| Приказ № 812/пр от 21.12.2020 Прил. п.16, Приказ № 812/пр от 21.12.2020 п.25 | НР Сантехнические работы - внутренние (трубопроводы, водопровод, канализация, отопление, газоснабжение, вентиляция и кондиционирование воздуха) |  |  | % | 121 | 0.9 | 108.9 |  |  | 36.49 |  | 904.65 | [15 empty] | НР Сантехнические работы - внутренние (трубопроводы, водопровод, канализация, отопление, газоснабжение, вентиляция и кондиционирование воздуха)
| Приказ № 774/пр от 11.12.2020 Прил. п.16, Приказ № 774/пр от 11.12.2020 п.16 | СП Сантехнические работы - внутренние (трубопроводы, водопровод, канализация, отопление, газоснабжение, вентиляция и кондиционирование воздуха) |  |  | % | 72 | 0.85 | 61.2 |  |  | 20.51 |  | 508.4 | [15 empty] | СП Сантехнические работы - внутренние (трубопроводы, водопровод, канализация, отопление, газоснабжение, вентиляция и кондиционирование воздуха)
|  | Всего по позиции |  |  | 10: 639.07 | [17 empty] | Всего по позиции
48 | ТЕР16-02-002-05 | Прокладка трубопроводов водоснабжения из стальных водогазопроводных оцинкованных труб диаметром: 40 мм |  |  | 4: 100 м трубопровода; 7: 0.002 | [10 empty] | Прокладка трубопроводов водоснабжения из стальных водогазопроводных оцинкованных труб диаметром: 40 мм
|  | Объем=0,2 / 100 | [22 empty] | Объем=0,2 / 100
| Приказ от 04.08.2020 № 421/пр п.58б | При применении сметных норм, включенных в сборники ГЭСН (ФЕР, ТЕР), аналогичных технологическим процессам в новом строительстве, в том числе по возведению новых конструктивных элементов ОЗП=1,15; ЭМ=1,25 к расх.; ЗПМ=1,25; ТЗ=1,15; ТЗМ=1,25 | [23 empty] | При применении сметных норм, включенных в сборники ГЭСН (ФЕР, ТЕР), аналогичных технологическим процессам в новом строительстве, в том числе по возведению новых конструктивных элементов ОЗП=1,15; ЭМ=1,25 к расх.; ЗПМ=1,25; ТЗ=1,15; ТЗМ=1,25
| 1 | ОТ |  |  | 8: 450.77; 9: 1.15; 10: 1.04; 11: 24.79; 12: 25.78 | [13 empty] | ОТ
| 2 | ЭМ |  |  | 8: 64.01; 9: 1.25; 10: 0.16 | [13 empty] | ЭМ
| 3 | в т.ч. ОТм |  |  | 8: 2.45; 9: 1.25; 10: 0.01; 11: 24.79; 12: 0.25 | [13 empty] | в т.ч. ОТм
| 4 | М |  |  | 8: 8629.38; 10: 17.26 | [13 empty] | М
П,Н | 103-9140 | Арматура муфтовая |  |  | 4: шт.; 5: 0; 7: 0 | [14 empty] | Арматура муфтовая
П,Н | 301-9240 | Крепления |  |  | 4: кг; 5: 0; 7: 0 | [14 empty] | Крепления
|  | ЗТ |  |  | 4: чел.-ч; 5: 37.07; 6: 1.15; 7: 0.085261 | [15 empty] | ЗТ
|  | ЗТм |  |  | 4: чел.-ч; 5: 0.15; 6: 1.25; 7: 0.000375 | [15 empty] | ЗТм
|  | Итого по расценке |  |  | 8: 9144.16; 10: 18.46 | [16 empty] | Итого по расценке
|  | ФОТ |  |  | 10: 1.05; 12: 26.03 | [15 empty] | ФОТ
| Приказ № 812/пр от 21.12.2020 Прил. п.16, Приказ № 812/пр от 21.12.2020 п.25 | НР Сантехнические работы - внутренние (трубопроводы, водопровод, канализация, отопление, газоснабжение, вентиляция и кондиционирование воздуха) |  |  | % | 121 | 0.9 | 108.9 |  |  | 1.14 |  | 28.35 | [15 empty] | НР Сантехнические работы - внутренние (трубопроводы, водопровод, канализация, отопление, газоснабжение, вентиляция и кондиционирование воздуха)
| Приказ № 774/пр от 11.12.2020 Прил. п.16, Приказ № 774/пр от 11.12.2020 п.16 | СП Сантехнические работы - внутренние (трубопроводы, водопровод, канализация, отопление, газоснабжение, вентиляция и кондиционирование воздуха) |  |  | % | 72 | 0.85 | 61.2 |  |  | 0.64 |  | 15.93 | [15 empty] | СП Сантехнические работы - внутренние (трубопроводы, водопровод, канализация, отопление, газоснабжение, вентиляция и кондиционирование воздуха)
|  | Всего по позиции |  |  | 10: 20.24 | [17 empty] | Всего по позиции
49 | ТССЦ-507-1979 | Отводы 90 град. с радиусом кривизны R=1,5 Ду на Ру до 16 МПа (160 кгс/см ), диаметром условного прохода: 80 мм, наружным диаметром 89 мм, толщиной стенки 3,5 мм |  |  | 4: шт.; 7: 10; 8: 42.3; 10: 423 | [10 empty] | Отводы 90 град. с радиусом кривизны R=1,5 Ду на Ру до 16 МПа (160 кгс/см ), диаметром условного прохода: 80 мм, наружным диаметром 89 мм, толщиной стенки 3,5 мм
|  | (Материалы для строительных работ) | [29 empty] | (Материалы для строительных работ)
|  | Всего по позиции |  |  | 10: 423 | [17 empty] | Всего по позиции
50 | ТССЦ-507-1973 | Отводы 90 град. с радиусом кривизны R=1,5 Ду на Ру до 16 МПа (160 кгс/см2), диаметром условного прохода 50 мм, наружным диаметром 57 мм, толщиной стенки 3 мм |  |  | 4: шт.; 7: 8; 8: 21.5; 10: 172 | [10 empty] | Отводы 90 град. с радиусом кривизны R=1,5 Ду на Ру до 16 МПа (160 кгс/см2), диаметром условного прохода 50 мм, наружным диаметром 57 мм, толщиной стенки 3 мм
|  | (Материалы для строительных работ) | [29 empty] | (Материалы для строительных работ)
|  | Всего по позиции |  |  | 10: 172 | [17 empty] | Всего по позиции
51 | ТССЦ-507-2293 | Переходы концентрические на Ру до 16 МПа (160 кгс/см ) диаметром условного прохода: 100х80 мм, наружным диаметром и толщиной стенки 108х489х3,5 мм |  |  | 4: шт.; 7: 2; 8: 74.4; 10: 148.8 | [10 empty] | Переходы концентрические на Ру до 16 МПа (160 кгс/см ) диаметром условного прохода: 100х80 мм, наружным диаметром и толщиной стенки 108х489х3,5 мм
|  | (Материалы для строительных работ) | [29 empty] | (Материалы для строительных работ)
|  | Всего по позиции |  |  | 10: 148.8 | [17 empty] | Всего по позиции
52 | ТССЦ-507-2297 | Переходы концентрические на Ру до 16 МПа (160 кгс/см ) диаметром условного прохода: 100х50 мм, наружным диаметром и толщиной стенки 108х457х3 мм |  |  | 4: шт.; 7: 1; 8: 78; 10: 78 | [10 empty] | Переходы концентрические на Ру до 16 МПа (160 кгс/см ) диаметром условного прохода: 100х50 мм, наружным диаметром и толщиной стенки 108х457х3 мм
|  | (Материалы для строительных работ) | [29 empty] | (Материалы для строительных работ)
|  | Всего по позиции |  |  | 10: 78 | [17 empty] | Всего по позиции
53 | ТССЦ-507-2277 | Переходы концентрические на Ру до 16 МПа (160 кгс/см2) диаметром условного прохода 50х40 мм, наружным диаметром и толщиной стенки 57х4-45х2,5 мм |  |  | 4: шт.; 7: 2; 8: 42.5; 10: 85 | [10 empty] | Переходы концентрические на Ру до 16 МПа (160 кгс/см2) диаметром условного прохода 50х40 мм, наружным диаметром и толщиной стенки 57х4-45х2,5 мм
|  | (Материалы для строительных работ) | [29 empty] | (Материалы для строительных работ)
|  | Всего по позиции |  |  | 10: 85 | [17 empty] | Всего по позиции
Трубопроводная арматура | [22 empty] | Трубопроводная арматура
54 | ТЕР16-05-001-03 | Установка вентилей, задвижек, затворов, клапанов обратных, кранов проходных на трубопроводах из стальных труб диаметром: до 100 мм |  |  | 4: 1 шт.; 7: 3 | [10 empty] | Установка вентилей, задвижек, затворов, клапанов обратных, кранов проходных на трубопроводах из стальных труб диаметром: до 100 мм
| Приказ от 04.08.2020 № 421/пр п.58б | При применении сметных норм, включенных в сборники ГЭСН (ФЕР, ТЕР), аналогичных технологическим процессам в новом строительстве, в том числе по возведению новых конструктивных элементов ОЗП=1,15; ЭМ=1,25 к расх.; ЗПМ=1,25; ТЗ=1,15; ТЗМ=1,25 | [23 empty] | При применении сметных норм, включенных в сборники ГЭСН (ФЕР, ТЕР), аналогичных технологическим процессам в новом строительстве, в том числе по возведению новых конструктивных элементов ОЗП=1,15; ЭМ=1,25 к расх.; ЗПМ=1,25; ТЗ=1,15; ТЗМ=1,25
| 1 | ОТ |  |  | 8: 33.38; 9: 1.15; 10: 115.16; 11: 24.79; 12: 2854.82 | [13 empty] | ОТ
| 2 | ЭМ |  |  | 8: 9.27; 9: 1.25; 10: 34.76 | [13 empty] | ЭМ
| 3 | в т.ч. ОТм |  |  | 8: 0.33; 9: 1.25; 10: 1.24; 11: 24.79; 12: 30.74 | [13 empty] | в т.ч. ОТм
| 4 | М |  |  | 8: 219.7; 10: 659.1 | [13 empty] | М
Н | 302-9009 | Арматура трубопроводная фланцевая |  |  | 4: шт.; 5: 1; 7: 3 | [14 empty] | Арматура трубопроводная фланцевая
|  | ЗТ |  |  | 4: чел.-ч; 5: 2.91; 6: 1.15; 7: 10.0395 | [15 empty] | ЗТ
|  | ЗТм |  |  | 4: чел.-ч; 5: 0.02; 6: 1.25; 7: 0.075 | [15 empty] | ЗТм
|  | Итого по расценке |  |  | 8: 262.35; 10: 809.02 | [16 empty] | Итого по расценке
|  | ФОТ |  |  | 10: 116.4; 12: 2885.56 | [15 empty] | ФОТ
| Приказ № 812/пр от 21.12.2020 Прил. п.16, Приказ № 812/пр от 21.12.2020 п.25 | НР Сантехнические работы - внутренние (трубопроводы, водопровод, канализация, отопление, газоснабжение, вентиляция и кондиционирование воздуха) |  |  | % | 121 | 0.9 | 108.9 |  |  | 126.76 |  | 3142.37 | [15 empty] | НР Сантехнические работы - внутренние (трубопроводы, водопровод, канализация, отопление, газоснабжение, вентиляция и кондиционирование воздуха)
| Приказ № 774/пр от 11.12.2020 Прил. п.16, Приказ № 774/пр от 11.12.2020 п.16 | СП Сантехнические работы - внутренние (трубопроводы, водопровод, канализация, отопление, газоснабжение, вентиляция и кондиционирование воздуха) |  |  | % | 72 | 0.85 | 61.2 |  |  | 71.24 |  | 1765.96 | [15 empty] | СП Сантехнические работы - внутренние (трубопроводы, водопровод, канализация, отопление, газоснабжение, вентиляция и кондиционирование воздуха)
|  | Всего по позиции |  |  | 10: 1007.02 | [17 empty] | Всего по позиции
55 | ТССЦ-507-0986 | Фланцы стальные плоские приварные из стали ВСт3сп2, ВСт3сп3, давлением 1,0 МПа (10 кгс/см2), диаметром 100 мм |  |  | 4: шт.; 7: -6; 8: 83.2; 10: -499.2 | [10 empty] | Фланцы стальные плоские приварные из стали ВСт3сп2, ВСт3сп3, давлением 1,0 МПа (10 кгс/см2), диаметром 100 мм
|  | (Материалы для строительных работ) | [29 empty] | (Материалы для строительных работ)
|  | Всего по позиции |  |  | 10: -499.2 | [17 empty] | Всего по позиции
56 | ТССЦ-302-0203 | Краны шаровые фланцевые "LD" для воды, нефтепродуктов, горюче-смазочных материалов, стандартнопроходные, из стали 20 типа: КШ.Ц.Ф.080/070.016.02, давлением 1,6 МПа (16 кгс/см2), длиной 210 мм, условным диаметром 80 мм |  |  | 4: шт.; 7: 2; 8: 530.12; 10: 1060.24 | [10 empty] | Краны шаровые фланцевые "LD" для воды, нефтепродуктов, горюче-смазочных материалов, стандартнопроходные, из стали 20 типа: КШ.Ц.Ф.080/070.016.02, давлением 1,6 МПа (16 кгс/см2), длиной 210 мм, условным диаметром 80 мм
|  | (Материалы для строительных работ) | [29 empty] | (Материалы для строительных работ)
|  | Всего по позиции |  |  | 10: 1060.24 | [17 empty] | Всего по позиции
57 | ТССЦ-301-1677 | Клапаны обратные подъемные фланцевые 16ч6р для воды давлением 1,6 МПа (16 кгс/см ), диаметром: 80 мм |  |  | 4: шт.; 7: 1; 8: 480.33; 10: 480.33 | [10 empty] | Клапаны обратные подъемные фланцевые 16ч6р для воды давлением 1,6 МПа (16 кгс/см ), диаметром: 80 мм
|  | (Материалы для строительных работ) | [29 empty] | (Материалы для строительных работ)
|  | Всего по позиции |  |  | 10: 480.33 | [17 empty] | Всего по позиции
58 | ТССЦ-507-1002 | Фланцы стальные плоские приварные из стали ВСт3сп2, ВСт3сп3, давлением: 1,6 МПа (16 кгс/см ), диаметром 80 мм |  |  | 4: шт.; 7: 6; 8: 66.7; 10: 400.2 | [10 empty] | Фланцы стальные плоские приварные из стали ВСт3сп2, ВСт3сп3, давлением: 1,6 МПа (16 кгс/см ), диаметром 80 мм
|  | (Материалы для строительных работ) | [29 empty] | (Материалы для строительных работ)
|  | Всего по позиции |  |  | 10: 400.2 | [17 empty] | Всего по позиции
59 | ТЕР16-05-001-02 | Установка вентилей, задвижек, затворов, клапанов обратных, кранов проходных на трубопроводах из стальных труб диаметром: до 50 мм |  |  | 4: 1 шт.; 7: 3 | [10 empty] | Установка вентилей, задвижек, затворов, клапанов обратных, кранов проходных на трубопроводах из стальных труб диаметром: до 50 мм
| Приказ от 04.08.2020 № 421/пр п.58б | При применении сметных норм, включенных в сборники ГЭСН (ФЕР, ТЕР), аналогичных технологическим процессам в новом строительстве, в том числе по возведению новых конструктивных элементов ОЗП=1,15; ЭМ=1,25 к расх.; ЗПМ=1,25; ТЗ=1,15; ТЗМ=1,25 | [23 empty] | При применении сметных норм, включенных в сборники ГЭСН (ФЕР, ТЕР), аналогичных технологическим процессам в новом строительстве, в том числе по возведению новых конструктивных элементов ОЗП=1,15; ЭМ=1,25 к расх.; ЗПМ=1,25; ТЗ=1,15; ТЗМ=1,25
| 1 | ОТ |  |  | 8: 16.86; 9: 1.15; 10: 58.17; 11: 24.79; 12: 1442.03 | [13 empty] | ОТ
| 2 | ЭМ |  |  | 8: 4.81; 9: 1.25; 10: 18.04 | [13 empty] | ЭМ
| 4 | М |  |  | 8: 116.15; 10: 348.45 | [13 empty] | М
Н | 302-9009 | Арматура трубопроводная фланцевая |  |  | 4: шт.; 5: 1; 7: 3 | [14 empty] | Арматура трубопроводная фланцевая
|  | ЗТ |  |  | 4: чел.-ч; 5: 1.47; 6: 1.15; 7: 5.0715 | [15 empty] | ЗТ
|  | Итого по расценке |  |  | 8: 137.82; 10: 424.66 | [16 empty] | Итого по расценке
|  | ФОТ |  |  | 10: 58.17; 12: 1442.03 | [15 empty] | ФОТ
| Приказ № 812/пр от 21.12.2020 Прил. п.16, Приказ № 812/пр от 21.12.2020 п.25 | НР Сантехнические работы - внутренние (трубопроводы, водопровод, канализация, отопление, газоснабжение, вентиляция и кондиционирование воздуха) |  |  | % | 121 | 0.9 | 108.9 |  |  | 63.35 |  | 1570.37 | [15 empty] | НР Сантехнические работы - внутренние (трубопроводы, водопровод, канализация, отопление, газоснабжение, вентиляция и кондиционирование воздуха)
| Приказ № 774/пр от 11.12.2020 Прил. п.16, Приказ № 774/пр от 11.12.2020 п.16 | СП Сантехнические работы - внутренние (трубопроводы, водопровод, канализация, отопление, газоснабжение, вентиляция и кондиционирование воздуха) |  |  | % | 72 | 0.85 | 61.2 |  |  | 35.6 |  | 882.52 | [15 empty] | СП Сантехнические работы - внутренние (трубопроводы, водопровод, канализация, отопление, газоснабжение, вентиляция и кондиционирование воздуха)
|  | Всего по позиции |  |  | 10: 523.61 | [17 empty] | Всего по позиции
60 | ТССЦ-507-0983 | Фланцы стальные плоские приварные из стали ВСт3сп2, ВСт3сп3, давлением 1,0 МПа (10 кгс/см2), диаметром 50 мм |  |  | 4: шт.; 7: -6; 8: 43.8; 10: -262.8 | [10 empty] | Фланцы стальные плоские приварные из стали ВСт3сп2, ВСт3сп3, давлением 1,0 МПа (10 кгс/см2), диаметром 50 мм
|  | (Материалы для строительных работ) | [29 empty] | (Материалы для строительных работ)
|  | Всего по позиции |  |  | 10: -262.8 | [17 empty] | Всего по позиции
61 | ТССЦ-302-0200 | Краны шаровые фланцевые "LD" для воды, нефтепродуктов, горюче-смазочных материалов, стандартнопроходные, из стали 20 типа КШ.Ц.Ф.050.040.02, давлением 4 МПа (40 кгс/см2), длиной 180 мм, условным диаметром 50 мм |  |  | 4: шт.; 7: 2; 8: 350.72; 10: 701.44 | [10 empty] | Краны шаровые фланцевые "LD" для воды, нефтепродуктов, горюче-смазочных материалов, стандартнопроходные, из стали 20 типа КШ.Ц.Ф.050.040.02, давлением 4 МПа (40 кгс/см2), длиной 180 мм, условным диаметром 50 мм
|  | (Материалы для строительных работ) | [29 empty] | (Материалы для строительных работ)
|  | Всего по позиции |  |  | 10: 701.44 | [17 empty] | Всего по позиции
62 | ТССЦ-301-1675 | Клапаны обратные подъемные фланцевые 16ч6р для воды давлением 1,6 МПа (16 кгс/см2), диаметром 50 мм |  |  | 4: шт.; 7: 1; 8: 211.47; 10: 211.47 | [10 empty] | Клапаны обратные подъемные фланцевые 16ч6р для воды давлением 1,6 МПа (16 кгс/см2), диаметром 50 мм
|  | (Материалы для строительных работ) | [29 empty] | (Материалы для строительных работ)
|  | Всего по позиции |  |  | 10: 211.47 | [17 empty] | Всего по позиции
63 | ТССЦ-507-1000 | Фланцы стальные плоские приварные из стали ВСт3сп2, ВСт3сп3, давлением 1,6 МПа (16 кгс/см2), диаметром 50 мм |  |  | 4: шт.; 7: 6; 8: 49.7; 10: 298.2 | [10 empty] | Фланцы стальные плоские приварные из стали ВСт3сп2, ВСт3сп3, давлением 1,6 МПа (16 кгс/см2), диаметром 50 мм
|  | (Материалы для строительных работ) | [29 empty] | (Материалы для строительных работ)
|  | Всего по позиции |  |  | 10: 298.2 | [17 empty] | Всего по позиции
64 | ТССЦ-302-1833 | Кран шаровой муфтовый 11Б27П1, диаметром 25 мм |  |  | 4: шт.; 7: 5; 8: 60.8; 10: 304 | [10 empty] | Кран шаровой муфтовый 11Б27П1, диаметром 25 мм
|  | (Материалы для строительных работ) | [29 empty] | (Материалы для строительных работ)
|  | Всего по позиции |  |  | 10: 304 | [17 empty] | Всего по позиции
65 | ТССЦ-302-1831 | Кран шаровой муфтовый 11Б27П1, диаметром 15 мм |  |  | 4: шт.; 7: 1; 8: 29.3; 10: 29.3 | [10 empty] | Кран шаровой муфтовый 11Б27П1, диаметром 15 мм
|  | (Материалы для строительных работ) | [29 empty] | (Материалы для строительных работ)
|  | Всего по позиции |  |  | 10: 29.3 | [17 empty] | Всего по позиции
66 | ТЕР18-06-007-06 | Установка фильтров диаметром: 80 мм |  |  | 4: 10 фильтров; 7: 0.1 | [10 empty] | Установка фильтров диаметром: 80 мм
| Приказ от 04.08.2020 № 421/пр п.58б | При применении сметных норм, включенных в сборники ГЭСН (ФЕР, ТЕР), аналогичных технологическим процессам в новом строительстве, в том числе по возведению новых конструктивных элементов ОЗП=1,15; ЭМ=1,25 к расх.; ЗПМ=1,25; ТЗ=1,15; ТЗМ=1,25 | [23 empty] | При применении сметных норм, включенных в сборники ГЭСН (ФЕР, ТЕР), аналогичных технологическим процессам в новом строительстве, в том числе по возведению новых конструктивных элементов ОЗП=1,15; ЭМ=1,25 к расх.; ЗПМ=1,25; ТЗ=1,15; ТЗМ=1,25
| 1 | ОТ |  |  | 8: 176.57; 9: 1.15; 10: 20.31; 11: 24.79; 12: 503.48 | [13 empty] | ОТ
| 2 | ЭМ |  |  | 8: 141.5; 9: 1.25; 10: 17.69 | [13 empty] | ЭМ
| 3 | в т.ч. ОТм |  |  | 8: 3.59; 9: 1.25; 10: 0.45; 11: 24.79; 12: 11.16 | [13 empty] | в т.ч. ОТм
| 4 | М |  |  | 8: 20.25; 10: 2.03 | [13 empty] | М
Н | 301-9503 | Фильтры для очистки воды |  |  | 4: шт.; 5: 10; 7: 1 | [14 empty] | Фильтры для очистки воды
|  | ЗТ |  |  | 4: чел.-ч; 5: 15.04; 6: 1.15; 7: 1.7296 | [15 empty] | ЗТ
|  | ЗТм |  |  | 4: чел.-ч; 5: 0.22; 6: 1.25; 7: 0.0275 | [15 empty] | ЗТм
|  | Итого по расценке |  |  | 8: 338.32; 10: 40.03 | [16 empty] | Итого по расценке
|  | ФОТ |  |  | 10: 20.76; 12: 514.64 | [15 empty] | ФОТ
| Приказ № 812/пр от 21.12.2020 Прил. п.16, Приказ № 812/пр от 21.12.2020 п.25 | НР Сантехнические работы - внутренние (трубопроводы, водопровод, канализация, отопление, газоснабжение, вентиляция и кондиционирование воздуха) |  |  | % | 121 | 0.9 | 108.9 |  |  | 22.61 |  | 560.44 | [15 empty] | НР Сантехнические работы - внутренние (трубопроводы, водопровод, канализация, отопление, газоснабжение, вентиляция и кондиционирование воздуха)
| Приказ № 774/пр от 11.12.2020 Прил. п.16, Приказ № 774/пр от 11.12.2020 п.16 | СП Сантехнические работы - внутренние (трубопроводы, водопровод, канализация, отопление, газоснабжение, вентиляция и кондиционирование воздуха) |  |  | % | 72 | 0.85 | 61.2 |  |  | 12.71 |  | 314.96 | [15 empty] | СП Сантехнические работы - внутренние (трубопроводы, водопровод, канализация, отопление, газоснабжение, вентиляция и кондиционирование воздуха)
|  | Всего по позиции |  |  | 10: 75.35 | [17 empty] | Всего по позиции
67 | ТССЦ-301-1218 | Фильтры для очистки воды в трубопроводах систем отопления диаметром: 80 мм |  |  | 4: шт.; 7: 1; 8: 851; 10: 851 | [10 empty] | Фильтры для очистки воды в трубопроводах систем отопления диаметром: 80 мм
|  | (Материалы для строительных работ) | [29 empty] | (Материалы для строительных работ)
|  | Всего по позиции |  |  | 10: 851 | [17 empty] | Всего по позиции
68 | ТССЦ-507-1002 | Фланцы стальные плоские приварные из стали ВСт3сп2, ВСт3сп3, давлением: 1,6 МПа (16 кгс/см ), диаметром 80 мм |  |  | 4: шт.; 7: 2; 8: 66.7; 10: 133.4 | [10 empty] | Фланцы стальные плоские приварные из стали ВСт3сп2, ВСт3сп3, давлением: 1,6 МПа (16 кгс/см ), диаметром 80 мм
|  | (Материалы для строительных работ) | [29 empty] | (Материалы для строительных работ)
|  | Всего по позиции |  |  | 10: 133.4 | [17 empty] | Всего по позиции
69 | ТЕР18-06-007-04 | Установка фильтров диаметром : 50 мм |  |  | 4: 10 фильтров; 7: 0.1 | [10 empty] | Установка фильтров диаметром : 50 мм
| Приказ от 04.08.2020 № 421/пр п.58б | При применении сметных норм, включенных в сборники ГЭСН (ФЕР, ТЕР), аналогичных технологическим процессам в новом строительстве, в том числе по возведению новых конструктивных элементов ОЗП=1,15; ЭМ=1,25 к расх.; ЗПМ=1,25; ТЗ=1,15; ТЗМ=1,25 | [23 empty] | При применении сметных норм, включенных в сборники ГЭСН (ФЕР, ТЕР), аналогичных технологическим процессам в новом строительстве, в том числе по возведению новых конструктивных элементов ОЗП=1,15; ЭМ=1,25 к расх.; ЗПМ=1,25; ТЗ=1,15; ТЗМ=1,25
| 1 | ОТ |  |  | 8: 116.46; 9: 1.15; 10: 13.39; 11: 24.79; 12: 331.94 | [13 empty] | ОТ
| 2 | ЭМ |  |  | 8: 84.03; 9: 1.25; 10: 10.5 | [13 empty] | ЭМ
| 3 | в т.ч. ОТм |  |  | 8: 0.82; 9: 1.25; 10: 0.1; 11: 24.79; 12: 2.48 | [13 empty] | в т.ч. ОТм
| 4 | М |  |  | 8: 10.66; 10: 1.07 | [13 empty] | М
Н | 301-9503 | Фильтры для очистки воды |  |  | 4: шт.; 5: 10; 7: 1 | [14 empty] | Фильтры для очистки воды
|  | ЗТ |  |  | 4: чел.-ч; 5: 9.92; 6: 1.15; 7: 1.1408 | [15 empty] | ЗТ
|  | ЗТм |  |  | 4: чел.-ч; 5: 0.05; 6: 1.25; 7: 0.00625 | [15 empty] | ЗТм
|  | Итого по расценке |  |  | 8: 211.15; 10: 24.96 | [16 empty] | Итого по расценке
|  | ФОТ |  |  | 10: 13.49; 12: 334.42 | [15 empty] | ФОТ
| Приказ № 812/пр от 21.12.2020 Прил. п.16, Приказ № 812/пр от 21.12.2020 п.25 | НР Сантехнические работы - внутренние (трубопроводы, водопровод, канализация, отопление, газоснабжение, вентиляция и кондиционирование воздуха) |  |  | % | 121 | 0.9 | 108.9 |  |  | 14.69 |  | 364.18 | [15 empty] | НР Сантехнические работы - внутренние (трубопроводы, водопровод, канализация, отопление, газоснабжение, вентиляция и кондиционирование воздуха)
| Приказ № 774/пр от 11.12.2020 Прил. п.16, Приказ № 774/пр от 11.12.2020 п.16 | СП Сантехнические работы - внутренние (трубопроводы, водопровод, канализация, отопление, газоснабжение, вентиляция и кондиционирование воздуха) |  |  | % | 72 | 0.85 | 61.2 |  |  | 8.26 |  | 204.67 | [15 empty] | СП Сантехнические работы - внутренние (трубопроводы, водопровод, канализация, отопление, газоснабжение, вентиляция и кондиционирование воздуха)
|  | Всего по позиции |  |  | 10: 47.91 | [17 empty] | Всего по позиции
70 | ТССЦ-301-1216 | Фильтры для очистки воды в трубопроводах систем отопления диаметром 50 мм |  |  | 4: шт.; 7: 1; 8: 325; 10: 325 | [10 empty] | Фильтры для очистки воды в трубопроводах систем отопления диаметром 50 мм
|  | (Материалы для строительных работ) | [29 empty] | (Материалы для строительных работ)
|  | Всего по позиции |  |  | 10: 325 | [17 empty] | Всего по позиции
71 | ТССЦ-507-1000 | Фланцы стальные плоские приварные из стали ВСт3сп2, ВСт3сп3, давлением 1,6 МПа (16 кгс/см2), диаметром 50 мм |  |  | 4: шт.; 7: 2; 8: 49.7; 10: 99.4 | [10 empty] | Фланцы стальные плоские приварные из стали ВСт3сп2, ВСт3сп3, давлением 1,6 МПа (16 кгс/см2), диаметром 50 мм
|  | (Материалы для строительных работ) | [29 empty] | (Материалы для строительных работ)
|  | Всего по позиции |  |  | 10: 99.4 | [17 empty] | Всего по позиции
72 | ТЕР18-07-001-04 | Установка термометров в оправе прямых и угловых |  |  | 4: 1 компл.; 7: 3 | [10 empty] | Установка термометров в оправе прямых и угловых
| Приказ от 04.08.2020 № 421/пр п.58б | При применении сметных норм, включенных в сборники ГЭСН (ФЕР, ТЕР), аналогичных технологическим процессам в новом строительстве, в том числе по возведению новых конструктивных элементов ОЗП=1,15; ЭМ=1,25 к расх.; ЗПМ=1,25; ТЗ=1,15; ТЗМ=1,25 | [23 empty] | При применении сметных норм, включенных в сборники ГЭСН (ФЕР, ТЕР), аналогичных технологическим процессам в новом строительстве, в том числе по возведению новых конструктивных элементов ОЗП=1,15; ЭМ=1,25 к расх.; ЗПМ=1,25; ТЗ=1,15; ТЗМ=1,25
З | 301-1467 | Термометр прямой (угловой) ртутный (ножка 66 мм) до 160 град С в оправе |  |  | 4: компл.; 5: 0; 7: 0; 8: 262; 10: 0 | [19 empty] | Термометр прямой (угловой) ртутный (ножка 66 мм) до 160 град С в оправе
Уд | 301-1467 | Термометр прямой (угловой) ртутный (ножка 66 мм) до 160 град С в оправе |  |  | 4: компл.; 5: 1; 7: 3; 8: 262; 10: 786 | [20 empty] | Термометр прямой (угловой) ртутный (ножка 66 мм) до 160 град С в оправе
| 1 | ОТ |  |  | 8: 3.69; 9: 1.15; 10: 12.73; 11: 24.79; 12: 315.58 | [13 empty] | ОТ
| 4 | М |  |  | 8: 263.66; 10: 4.98 | [13 empty] | М
|  | ЗТ |  |  | 4: чел.-ч; 5: 0.31; 6: 1.15; 7: 1.0695 | [15 empty] | ЗТ
|  | Итого по расценке |  |  | 8: 5.35; 10: 17.71 | [16 empty] | Итого по расценке
|  | ФОТ |  |  | 10: 12.73; 12: 315.58 | [15 empty] | ФОТ
| Приказ № 812/пр от 21.12.2020 Прил. п.16, Приказ № 812/пр от 21.12.2020 п.25 | НР Сантехнические работы - внутренние (трубопроводы, водопровод, канализация, отопление, газоснабжение, вентиляция и кондиционирование воздуха) |  |  | % | 121 | 0.9 | 108.9 |  |  | 13.86 |  | 343.67 | [15 empty] | НР Сантехнические работы - внутренние (трубопроводы, водопровод, канализация, отопление, газоснабжение, вентиляция и кондиционирование воздуха)
| Приказ № 774/пр от 11.12.2020 Прил. п.16, Приказ № 774/пр от 11.12.2020 п.16 | СП Сантехнические работы - внутренние (трубопроводы, водопровод, канализация, отопление, газоснабжение, вентиляция и кондиционирование воздуха) |  |  | % | 72 | 0.85 | 61.2 |  |  | 7.79 |  | 193.13 | [15 empty] | СП Сантехнические работы - внутренние (трубопроводы, водопровод, канализация, отопление, газоснабжение, вентиляция и кондиционирование воздуха)
|  | Всего по позиции |  |  | 10: 39.36 | [17 empty] | Всего по позиции
73 | ТССЦ-301-7173 | Термометр биметаллический показывающий ТБП до 250 град С, с гильзой, длина штока 150 мм (класс точности 1,5) |  |  | 4: компл.; 7: 3; 8: 95.83; 10: 287.49 | [10 empty] | Термометр биметаллический показывающий ТБП до 250 град С, с гильзой, длина штока 150 мм (класс точности 1,5)
|  | (Материалы для строительных работ) | [29 empty] | (Материалы для строительных работ)
|  | Всего по позиции |  |  | 10: 287.49 | [17 empty] | Всего по позиции
74 | ТЕР18-07-001-03 | Установка манометров: с трехходовым краном и трубкой-сифоном |  |  | 4: 1 компл.; 7: 6 | [10 empty] | Установка манометров: с трехходовым краном и трубкой-сифоном
| Приказ от 04.08.2020 № 421/пр п.58б | При применении сметных норм, включенных в сборники ГЭСН (ФЕР, ТЕР), аналогичных технологическим процессам в новом строительстве, в том числе по возведению новых конструктивных элементов ОЗП=1,15; ЭМ=1,25 к расх.; ЗПМ=1,25; ТЗ=1,15; ТЗМ=1,25 | [23 empty] | При применении сметных норм, включенных в сборники ГЭСН (ФЕР, ТЕР), аналогичных технологическим процессам в новом строительстве, в том числе по возведению новых конструктивных элементов ОЗП=1,15; ЭМ=1,25 к расх.; ЗПМ=1,25; ТЗ=1,15; ТЗМ=1,25
| 1 | ОТ |  |  | 8: 3.83; 9: 1.15; 10: 26.43; 11: 24.79; 12: 655.2 | [13 empty] | ОТ
| 4 | М |  |  | 8: 231.09; 10: 1386.54 | [13 empty] | М
|  | ЗТ |  |  | 4: чел.-ч; 5: 0.31; 6: 1.15; 7: 2.139 | [15 empty] | ЗТ
|  | Итого по расценке |  |  | 8: 234.92; 10: 1412.97 | [16 empty] | Итого по расценке
|  | ФОТ |  |  | 10: 26.43; 12: 655.2 | [15 empty] | ФОТ
| Приказ № 812/пр от 21.12.2020 Прил. п.16, Приказ № 812/пр от 21.12.2020 п.25 | НР Сантехнические работы - внутренние (трубопроводы, водопровод, канализация, отопление, газоснабжение, вентиляция и кондиционирование воздуха) |  |  | % | 121 | 0.9 | 108.9 |  |  | 28.78 |  | 713.51 | [15 empty] | НР Сантехнические работы - внутренние (трубопроводы, водопровод, канализация, отопление, газоснабжение, вентиляция и кондиционирование воздуха)
| Приказ № 774/пр от 11.12.2020 Прил. п.16, Приказ № 774/пр от 11.12.2020 п.16 | СП Сантехнические работы - внутренние (трубопроводы, водопровод, канализация, отопление, газоснабжение, вентиляция и кондиционирование воздуха) |  |  | % | 72 | 0.85 | 61.2 |  |  | 16.18 |  | 400.98 | [15 empty] | СП Сантехнические работы - внутренние (трубопроводы, водопровод, канализация, отопление, газоснабжение, вентиляция и кондиционирование воздуха)
|  | Всего по позиции |  |  | 10: 1457.93 | [17 empty] | Всего по позиции
75 | ТЕРм11-02-001-01 | Прибор, устанавливаемый на резьбовых соединениях, масса: до 1,5 кг ( реле давления) |  |  | 4: 1 шт.; 7: 1 | [10 empty] | Прибор, устанавливаемый на резьбовых соединениях, масса: до 1,5 кг ( реле давления)
| 1 | ОТ |  |  | 8: 12.92; 10: 12.92; 11: 24.79; 12: 320.29 | [13 empty] | ОТ
| 4 | М |  |  | 8: 1.31; 10: 1.31 | [13 empty] | М
|  | ЗТ |  |  | 4: чел.-ч; 5: 1.03; 7: 1.03 | [15 empty] | ЗТ
|  | Итого по расценке |  |  | 8: 14.23; 10: 14.23 | [16 empty] | Итого по расценке
|  | ФОТ |  |  | 10: 12.92; 12: 320.29 | [15 empty] | ФОТ
| Приказ № 812/пр от 21.12.2020 Прил. п.53 | НР Приборы, средства автоматизации и вычислительной техники |  |  | 4: %; 5: 90; 7: 90; 10: 11.63; 12: 288.26 | [15 empty] | НР Приборы, средства автоматизации и вычислительной техники
| Приказ № 774/пр от 11.12.2020 Прил. п.53 | СП Приборы, средства автоматизации и вычислительной техники |  |  | 4: %; 5: 46; 7: 46; 10: 5.94; 12: 147.33 | [15 empty] | СП Приборы, средства автоматизации и вычислительной техники
|  | Всего по позиции |  |  | 10: 31.8 | [17 empty] | Всего по позиции
76 О | ТЦ_62.1.04.01_74_7447142583_10.04.2023_02 КА п.6.3 | Реле давления KPI 35R |  |  | шт. |  |  | 1 | 4317.87 |  | 757.52 | 5.7 | 4317.87 | [10 empty] | Реле давления KPI 35R
|  | (Оборудование) | [29 empty] | (Оборудование)
|  | Всего по позиции |  |  | 10: 757.52; 12: 4317.87 | [17 empty] | Всего по позиции
77 | ТЕРм12-10-001-01 | Бобышки, штуцеры на условное давление: до 10 МПа |  |  | 4: 100 шт.; 7: 0.1 | [10 empty] | Бобышки, штуцеры на условное давление: до 10 МПа
|  | Объем=10 / 100 | [22 empty] | Объем=10 / 100
| 1 | ОТ |  |  | 8: 795.26; 10: 79.53; 11: 24.79; 12: 1971.55 | [13 empty] | ОТ
| 2 | ЭМ |  |  | 8: 430.27; 10: 43.03 | [13 empty] | ЭМ
| 4 | М |  |  | 8: 2433.91; 10: 243.39 | [13 empty] | М
|  | ЗТ |  |  | 4: чел.-ч; 5: 65.4; 7: 6.54 | [15 empty] | ЗТ
|  | Итого по расценке |  |  | 8: 3659.44; 10: 365.95 | [16 empty] | Итого по расценке
|  | ФОТ |  |  | 10: 79.53; 12: 1971.55 | [15 empty] | ФОТ
| Приказ № 812/пр от 21.12.2020 Прил. п.54 | НР Технологические трубопроводы |  |  | 4: %; 5: 90; 7: 90; 10: 71.58; 12: 1774.4 | [15 empty] | НР Технологические трубопроводы
| Приказ № 774/пр от 11.12.2020 Прил. п.54 | СП Технологические трубопроводы |  |  | 4: %; 5: 46; 7: 46; 10: 36.58; 12: 906.91 | [15 empty] | СП Технологические трубопроводы
|  | Всего по позиции |  |  | 10: 474.11 | [17 empty] | Всего по позиции
78 | ТЕР18-05-001-01 | Установка насосов центробежных с электродвигателем, масса агрегата: до 0,1 т (существующий) |  |  | 4: 1 насос; 7: 1 | [10 empty] | Установка насосов центробежных с электродвигателем, масса агрегата: до 0,1 т (существующий)
| Приказ от 04.08.2020 № 421/пр п.58б | При применении сметных норм, включенных в сборники ГЭСН (ФЕР, ТЕР), аналогичных технологическим процессам в новом строительстве, в том числе по возведению новых конструктивных элементов ОЗП=1,15; ЭМ=1,25 к расх.; ЗПМ=1,25; ТЗ=1,15; ТЗМ=1,25 | [23 empty] | При применении сметных норм, включенных в сборники ГЭСН (ФЕР, ТЕР), аналогичных технологическим процессам в новом строительстве, в том числе по возведению новых конструктивных элементов ОЗП=1,15; ЭМ=1,25 к расх.; ЗПМ=1,25; ТЗ=1,15; ТЗМ=1,25
| 1 | ОТ |  |  | 8: 166.36; 9: 1.15; 10: 191.31; 11: 24.79; 12: 4742.57 | [13 empty] | ОТ
| 2 | ЭМ |  |  | 8: 13.88; 9: 1.25; 10: 17.35 | [13 empty] | ЭМ
| 3 | в т.ч. ОТм |  |  | 8: 0.82; 9: 1.25; 10: 1.03; 11: 24.79; 12: 25.53 | [13 empty] | в т.ч. ОТм
| 4 | М |  |  | 8: 144.62; 10: 144.62 | [13 empty] | М
Н | 301-9260 | Насосы с электродвигателем |  |  | 4: компл.; 5: 1; 7: 1 | [14 empty] | Насосы с электродвигателем
|  | ЗТ |  |  | 4: чел.-ч; 5: 14.17; 6: 1.15; 7: 16.2955 | [15 empty] | ЗТ
|  | ЗТм |  |  | 4: чел.-ч; 5: 0.05; 6: 1.25; 7: 0.0625 | [15 empty] | ЗТм
|  | Итого по расценке |  |  | 8: 324.86; 10: 353.28 | [16 empty] | Итого по расценке
|  | ФОТ |  |  | 10: 192.34; 12: 4768.1 | [15 empty] | ФОТ
| Приказ № 812/пр от 21.12.2020 Прил. п.16, Приказ № 812/пр от 21.12.2020 п.25 | НР Сантехнические работы - внутренние (трубопроводы, водопровод, канализация, отопление, газоснабжение, вентиляция и кондиционирование воздуха) |  |  | % | 121 | 0.9 | 108.9 |  |  | 209.46 |  | 5192.46 | [15 empty] | НР Сантехнические работы - внутренние (трубопроводы, водопровод, канализация, отопление, газоснабжение, вентиляция и кондиционирование воздуха)
| Приказ № 774/пр от 11.12.2020 Прил. п.16, Приказ № 774/пр от 11.12.2020 п.16 | СП Сантехнические работы - внутренние (трубопроводы, водопровод, канализация, отопление, газоснабжение, вентиляция и кондиционирование воздуха) |  |  | % | 72 | 0.85 | 61.2 |  |  | 117.71 |  | 2918.08 | [15 empty] | СП Сантехнические работы - внутренние (трубопроводы, водопровод, канализация, отопление, газоснабжение, вентиляция и кондиционирование воздуха)
|  | Всего по позиции |  |  | 10: 680.45 | [17 empty] | Всего по позиции
79 | ТССЦ-507-0982 | Фланцы стальные плоские приварные из стали ВСт3сп2, ВСт3сп3, давлением 1,0 МПа (10 кгс/см2), диаметром 40 мм |  |  | 4: шт.; 7: -1; 8: 36.8; 10: -36.8 | [10 empty] | Фланцы стальные плоские приварные из стали ВСт3сп2, ВСт3сп3, давлением 1,0 МПа (10 кгс/см2), диаметром 40 мм
|  | (Материалы для строительных работ) | [29 empty] | (Материалы для строительных работ)
|  | Всего по позиции |  |  | 10: -36.8 | [17 empty] | Всего по позиции
80 | ТССЦ-507-0983 | Фланцы стальные плоские приварные из стали ВСт3сп2, ВСт3сп3, давлением 1,0 МПа (10 кгс/см2), диаметром 50 мм |  |  | 4: шт.; 7: -1; 8: 43.8; 10: -43.8 | [10 empty] | Фланцы стальные плоские приварные из стали ВСт3сп2, ВСт3сп3, давлением 1,0 МПа (10 кгс/см2), диаметром 50 мм
|  | (Материалы для строительных работ) | [29 empty] | (Материалы для строительных работ)
|  | Всего по позиции |  |  | 10: -43.8 | [17 empty] | Всего по позиции
81 | ТССЦ-507-0999 | Фланцы стальные плоские приварные из стали ВСт3сп2, ВСт3сп3, давлением: 1,6 МПа (16 кгс/см ), диаметром 40 мм |  |  | 4: шт.; 7: 2; 8: 45.3; 10: 90.6 | [10 empty] | Фланцы стальные плоские приварные из стали ВСт3сп2, ВСт3сп3, давлением: 1,6 МПа (16 кгс/см ), диаметром 40 мм
|  | (Материалы для строительных работ) | [29 empty] | (Материалы для строительных работ)
|  | Всего по позиции |  |  | 10: 90.6 | [17 empty] | Всего по позиции
82 | ТЕР16-07-005-02 | Гидравлическое испытание трубопроводов систем отопления, водопровода и горячего водоснабжения диаметром: до 100 мм |  |  | 4: 100 м трубопровода; 7: 0.144 | [10 empty] | Гидравлическое испытание трубопроводов систем отопления, водопровода и горячего водоснабжения диаметром: до 100 мм
|  | Объем=(0,4+14) / 100 | [22 empty] | Объем=(0,4+14) / 100
| Приказ от 04.08.2020 № 421/пр п.58б | При применении сметных норм, включенных в сборники ГЭСН (ФЕР, ТЕР), аналогичных технологическим процессам в новом строительстве, в том числе по возведению новых конструктивных элементов ОЗП=1,15; ЭМ=1,25 к расх.; ЗПМ=1,25; ТЗ=1,15; ТЗМ=1,25 | [23 empty] | При применении сметных норм, включенных в сборники ГЭСН (ФЕР, ТЕР), аналогичных технологическим процессам в новом строительстве, в том числе по возведению новых конструктивных элементов ОЗП=1,15; ЭМ=1,25 к расх.; ЗПМ=1,25; ТЗ=1,15; ТЗМ=1,25
| 1 | ОТ |  |  | 8: 73.75; 9: 1.15; 10: 12.21; 11: 24.79; 12: 302.69 | [13 empty] | ОТ
| 2 | ЭМ |  |  | 8: 14.81; 9: 1.25; 10: 2.67 | [13 empty] | ЭМ
| 4 | М |  |  | 8: 14.18; 10: 2.04 | [13 empty] | М
|  | ЗТ |  |  | 4: чел.-ч; 5: 5.01; 6: 1.15; 7: 0.82966 | [15 empty] | ЗТ
|  | Итого по расценке |  |  | 8: 102.74; 10: 16.92 | [16 empty] | Итого по расценке
|  | ФОТ |  |  | 10: 12.21; 12: 302.69 | [15 empty] | ФОТ
| Приказ № 812/пр от 21.12.2020 Прил. п.16, Приказ № 812/пр от 21.12.2020 п.25 | НР Сантехнические работы - внутренние (трубопроводы, водопровод, канализация, отопление, газоснабжение, вентиляция и кондиционирование воздуха) |  |  | % | 121 | 0.9 | 108.9 |  |  | 13.3 |  | 329.63 | [15 empty] | НР Сантехнические работы - внутренние (трубопроводы, водопровод, канализация, отопление, газоснабжение, вентиляция и кондиционирование воздуха)
| Приказ № 774/пр от 11.12.2020 Прил. п.16, Приказ № 774/пр от 11.12.2020 п.16 | СП Сантехнические работы - внутренние (трубопроводы, водопровод, канализация, отопление, газоснабжение, вентиляция и кондиционирование воздуха) |  |  | % | 72 | 0.85 | 61.2 |  |  | 7.47 |  | 185.25 | [15 empty] | СП Сантехнические работы - внутренние (трубопроводы, водопровод, канализация, отопление, газоснабжение, вентиляция и кондиционирование воздуха)
|  | Всего по позиции |  |  | 10: 37.69 | [17 empty] | Всего по позиции
83 | ТЕР16-07-005-01 | Гидравлическое испытание трубопроводов систем отопления, водопровода и горячего водоснабжения диаметром: до 50 мм |  |  | 4: 100 м трубопровода; 7: 0.052 | [10 empty] | Гидравлическое испытание трубопроводов систем отопления, водопровода и горячего водоснабжения диаметром: до 50 мм
|  | Объем=(5+0,2) / 100 | [22 empty] | Объем=(5+0,2) / 100
| Приказ от 04.08.2020 № 421/пр п.58б | При применении сметных норм, включенных в сборники ГЭСН (ФЕР, ТЕР), аналогичных технологическим процессам в новом строительстве, в том числе по возведению новых конструктивных элементов ОЗП=1,15; ЭМ=1,25 к расх.; ЗПМ=1,25; ТЗ=1,15; ТЗМ=1,25 | [23 empty] | При применении сметных норм, включенных в сборники ГЭСН (ФЕР, ТЕР), аналогичных технологическим процессам в новом строительстве, в том числе по возведению новых конструктивных элементов ОЗП=1,15; ЭМ=1,25 к расх.; ЗПМ=1,25; ТЗ=1,15; ТЗМ=1,25
| 1 | ОТ |  |  | 8: 73.75; 9: 1.15; 10: 4.41; 11: 24.79; 12: 109.32 | [13 empty] | ОТ
| 2 | ЭМ |  |  | 8: 14.81; 9: 1.25; 10: 0.96 | [13 empty] | ЭМ
| 4 | М |  |  | 8: 5.47; 10: 0.28 | [13 empty] | М
|  | ЗТ |  |  | 4: чел.-ч; 5: 5.01; 6: 1.15; 7: 0.2996 | [15 empty] | ЗТ
|  | Итого по расценке |  |  | 8: 94.03; 10: 5.65 | [16 empty] | Итого по расценке
|  | ФОТ |  |  | 10: 4.41; 12: 109.32 | [15 empty] | ФОТ
| Приказ № 812/пр от 21.12.2020 Прил. п.16, Приказ № 812/пр от 21.12.2020 п.25 | НР Сантехнические работы - внутренние (трубопроводы, водопровод, канализация, отопление, газоснабжение, вентиляция и кондиционирование воздуха) |  |  | % | 121 | 0.9 | 108.9 |  |  | 4.8 |  | 119.05 | [15 empty] | НР Сантехнические работы - внутренние (трубопроводы, водопровод, канализация, отопление, газоснабжение, вентиляция и кондиционирование воздуха)
| Приказ № 774/пр от 11.12.2020 Прил. п.16, Приказ № 774/пр от 11.12.2020 п.16 | СП Сантехнические работы - внутренние (трубопроводы, водопровод, канализация, отопление, газоснабжение, вентиляция и кондиционирование воздуха) |  |  | % | 72 | 0.85 | 61.2 |  |  | 2.7 |  | 66.9 | [15 empty] | СП Сантехнические работы - внутренние (трубопроводы, водопровод, канализация, отопление, газоснабжение, вентиляция и кондиционирование воздуха)
|  | Всего по позиции |  |  | 10: 13.15 | [17 empty] | Всего по позиции
Общестроительные работы | [22 empty] | Общестроительные работы
84 | ТЕР26-01-017-01 | Изоляция трубопроводов изделиями из вспененного каучука («Армофлекс»), вспененного полиэтилена («Термофлекс»): трубками |  |  | 4: 10 м трубопровода; 7: 1.96 | [10 empty] | Изоляция трубопроводов изделиями из вспененного каучука («Армофлекс»), вспененного полиэтилена («Термофлекс»): трубками
|  | Объем=19,6 / 10 | [22 empty] | Объем=19,6 / 10
| Приказ от 04.08.2020 № 421/пр п.58б | При применении сметных норм, включенных в сборники ГЭСН (ФЕР, ТЕР), аналогичных технологическим процессам в новом строительстве, в том числе по возведению новых конструктивных элементов ОЗП=1,15; ЭМ=1,25 к расх.; ЗПМ=1,25; ТЗ=1,15; ТЗМ=1,25 | [23 empty] | При применении сметных норм, включенных в сборники ГЭСН (ФЕР, ТЕР), аналогичных технологическим процессам в новом строительстве, в том числе по возведению новых конструктивных элементов ОЗП=1,15; ЭМ=1,25 к расх.; ЗПМ=1,25; ТЗ=1,15; ТЗМ=1,25
З | 101-2466 | Краска «Армофиниш» |  |  | 4: л; 5: 0; 7: 0; 8: 353; 10: 0 | [19 empty] | Краска «Армофиниш»
Уд | 101-2466 | Краска «Армофиниш» |  |  | 4: л; 5: 1.438; 7: 2.8185; 8: 353; 10: 994.92 | [20 empty] | Краска «Армофиниш»
З | 506-0879 | Листы алюминиевые марки АД1Н, толщиной 0,5 мм |  |  | 4: кг; 5: 0; 7: 0; 8: 60; 10: 0 | [19 empty] | Листы алюминиевые марки АД1Н, толщиной 0,5 мм
Уд | 506-0879 | Листы алюминиевые марки АД1Н, толщиной: 0,5 мм |  |  | 4: кг; 5: 0.033; 7: 0.06468; 8: 60; 10: 3.88 | [20 empty] | Листы алюминиевые марки АД1Н, толщиной: 0,5 мм
| 1 | ОТ |  |  | 8: 44.14; 9: 1.15; 10: 99.49; 11: 24.79; 12: 2466.36 | [13 empty] | ОТ
| 2 | ЭМ |  |  | 8: 26.58; 9: 1.25; 10: 65.12 | [13 empty] | ЭМ
| 4 | М |  |  | 8: 587.19; 10: 152.1 | [13 empty] | М
Н | 104-9400 | Трубки из вспененного каучука, полиэтилена |  |  | 4: м; 5: 11; 7: 21.56 | [14 empty] | Трубки из вспененного каучука, полиэтилена
|  | ЗТ |  |  | 4: чел.-ч; 5: 3.52; 6: 1.15; 7: 7.9341 | [15 empty] | ЗТ
|  | Итого по расценке |  |  | 8: 148.32; 10: 316.71 | [16 empty] | Итого по расценке
|  | ФОТ |  |  | 10: 99.49; 12: 2466.36 | [15 empty] | ФОТ
| Приказ № 812/пр от 21.12.2020 Прил. п.20, Приказ № 812/пр от 21.12.2020 п.25 | НР Теплоизоляционные работы |  |  | % | 97 | 0.9 | 87.3 |  |  | 86.85 |  | 2153.13 | [15 empty] | НР Теплоизоляционные работы
| Приказ № 774/пр от 11.12.2020 Прил. п.20, Приказ № 774/пр от 11.12.2020 п.16 | СП Теплоизоляционные работы |  |  | % | 55 | 0.85 | 46.75 |  |  | 46.51 |  | 1153.02 | [15 empty] | СП Теплоизоляционные работы
|  | Всего по позиции |  |  | 10: 450.07 | [17 empty] | Всего по позиции
85 | ТССЦ-104-0278 | Трубки из вспененного полиэтилена, внутренний диаметр: 110 мм, толщина 9 мм |  |  | 4: м; 7: 0.44; 8: 36.07; 10: 15.87 | [10 empty] | Трубки из вспененного полиэтилена, внутренний диаметр: 110 мм, толщина 9 мм
|  | (Материалы для строительных работ) | [29 empty] | (Материалы для строительных работ)
|  | Всего по позиции |  |  | 10: 15.87 | [17 empty] | Всего по позиции
86 | ТССЦ-104-0277 | Трубки из вспененного полиэтилена, внутренний диаметр: 89 мм, толщина 9 мм |  |  | 4: м; 7: 15.4; 8: 22.16; 10: 341.26 | [10 empty] | Трубки из вспененного полиэтилена, внутренний диаметр: 89 мм, толщина 9 мм
|  | (Материалы для строительных работ) | [29 empty] | (Материалы для строительных работ)
|  | Всего по позиции |  |  | 10: 341.26 | [17 empty] | Всего по позиции
87 | ТССЦ-104-0274 | Трубки из вспененного полиэтилена, внутренний диаметр: 60 мм, толщина 9 мм |  |  | 4: м; 7: 5.5; 8: 14.5; 10: 79.75 | [10 empty] | Трубки из вспененного полиэтилена, внутренний диаметр: 60 мм, толщина 9 мм
|  | (Материалы для строительных работ) | [29 empty] | (Материалы для строительных работ)
|  | Всего по позиции |  |  | 10: 79.75 | [17 empty] | Всего по позиции
88 | ТССЦ-104-0272 | Трубки из вспененного полиэтилена, внутренний диаметр: 48 мм, толщина 9 мм |  |  | 4: м; 7: 0.22; 8: 10.1; 10: 2.22 | [10 empty] | Трубки из вспененного полиэтилена, внутренний диаметр: 48 мм, толщина 9 мм
|  | (Материалы для строительных работ) | [29 empty] | (Материалы для строительных работ)
|  | Всего по позиции |  |  | 10: 2.22 | [17 empty] | Всего по позиции
Опоры | [22 empty] | Опоры
89 | ТССЦ-103-1505 | Трубы стальные квадратные (ГОСТ 8639-82) размером: 50х50 мм, толщина стенки 3,5 мм |  |  | 4: м; 7: 70; 8: 38.19; 10: 2673.3 | [10 empty] | Трубы стальные квадратные (ГОСТ 8639-82) размером: 50х50 мм, толщина стенки 3,5 мм
|  | (Материалы для строительных работ) | [29 empty] | (Материалы для строительных работ)
|  | Всего по позиции |  |  | 10: 2673.3 | [17 empty] | Всего по позиции
90 | ТЕР13-03-002-04 | Огрунтовка металлических поверхностей за два раза: грунтовкой ГФ-021 |  |  | 4: 100 м2 окрашиваемой поверхности; 7: 0.2674 | [10 empty] | Огрунтовка металлических поверхностей за два раза: грунтовкой ГФ-021
|  | Объем=(13,37*2) / 100 | [22 empty] | Объем=(13,37*2) / 100
| Приказ от 04.08.2020 № 421/пр п.58б | При применении сметных норм, включенных в сборники ГЭСН (ФЕР, ТЕР), аналогичных технологическим процессам в новом строительстве, в том числе по возведению новых конструктивных элементов ОЗП=1,15; ЭМ=1,25 к расх.; ЗПМ=1,25; ТЗ=1,15; ТЗМ=1,25 | [23 empty] | При применении сметных норм, включенных в сборники ГЭСН (ФЕР, ТЕР), аналогичных технологическим процессам в новом строительстве, в том числе по возведению новых конструктивных элементов ОЗП=1,15; ЭМ=1,25 к расх.; ЗПМ=1,25; ТЗ=1,15; ТЗМ=1,25
| 1 | ОТ |  |  | 8: 71.47; 9: 1.15; 10: 21.98; 11: 24.79; 12: 544.88 | [13 empty] | ОТ
| 2 | ЭМ |  |  | 8: 10.15; 9: 1.25; 10: 3.39 | [13 empty] | ЭМ
| 3 | в т.ч. ОТм |  |  | 8: 0.12; 9: 1.25; 10: 0.04; 11: 24.79; 12: 0.99 | [13 empty] | в т.ч. ОТм
| 4 | М |  |  | 8: 250.36; 10: 66.95 | [13 empty] | М
|  | ЗТ |  |  | 4: чел.-ч; 5: 5.31; 6: 1.15; 7: 1.6329 | [15 empty] | ЗТ
|  | ЗТм |  |  | 4: чел.-ч; 5: 0.01; 6: 1.25; 7: 0.0033425 | [15 empty] | ЗТм
|  | Итого по расценке |  |  | 8: 331.98; 10: 92.32 | [16 empty] | Итого по расценке
|  | ФОТ |  |  | 10: 22.02; 12: 545.87 | [15 empty] | ФОТ
| Приказ № 812/пр от 21.12.2020 Прил. п.13, Приказ № 812/пр от 21.12.2020 п.25 | НР Защита строительных конструкций и оборудования от коррозии |  |  | % | 94 | 0.9 | 84.6 |  |  | 18.63 |  | 461.81 | [15 empty] | НР Защита строительных конструкций и оборудования от коррозии
| Приказ № 774/пр от 11.12.2020 Прил. п.13, Приказ № 774/пр от 11.12.2020 п.16 | СП Защита строительных конструкций и оборудования от коррозии |  |  | % | 51 | 0.85 | 43.35 |  |  | 9.55 |  | 236.63 | [15 empty] | СП Защита строительных конструкций и оборудования от коррозии
|  | Всего по позиции |  |  | 10: 120.5 | [17 empty] | Всего по позиции
91 | ТЕР13-03-004-23 | Окраска металлических огрунтованных поверхностей: краской БТ-177 серебристой |  |  | 4: 100 м2 окрашиваемой поверхности; 7: 0.1337 | [10 empty] | Окраска металлических огрунтованных поверхностей: краской БТ-177 серебристой
|  | Объем=13,37 / 100 | [22 empty] | Объем=13,37 / 100
| Приказ от 04.08.2020 № 421/пр п.58б | При применении сметных норм, включенных в сборники ГЭСН (ФЕР, ТЕР), аналогичных технологическим процессам в новом строительстве, в том числе по возведению новых конструктивных элементов ОЗП=1,15; ЭМ=1,25 к расх.; ЗПМ=1,25; ТЗ=1,15; ТЗМ=1,25 | [23 empty] | При применении сметных норм, включенных в сборники ГЭСН (ФЕР, ТЕР), аналогичных технологическим процессам в новом строительстве, в том числе по возведению новых конструктивных элементов ОЗП=1,15; ЭМ=1,25 к расх.; ЗПМ=1,25; ТЗ=1,15; ТЗМ=1,25
| 1 | ОТ |  |  | 8: 33.03; 9: 1.15; 10: 5.08; 11: 24.79; 12: 125.93 | [13 empty] | ОТ
| 2 | ЭМ |  |  | 8: 13.17; 9: 1.25; 10: 2.2 | [13 empty] | ЭМ
| 3 | в т.ч. ОТм |  |  | 8: 0.12; 9: 1.25; 10: 0.02; 11: 24.79; 12: 0.5 | [13 empty] | в т.ч. ОТм
| 4 | М |  |  | 8: 373.41; 10: 49.92 | [13 empty] | М
|  | ЗТ |  |  | 4: чел.-ч; 5: 2.88; 6: 1.15; 7: 0.44281 | [15 empty] | ЗТ
|  | ЗТм |  |  | 4: чел.-ч; 5: 0.01; 6: 1.25; 7: 0.0016713 | [15 empty] | ЗТм
|  | Итого по расценке |  |  | 8: 419.61; 10: 57.2 | [16 empty] | Итого по расценке
|  | ФОТ |  |  | 10: 5.1; 12: 126.43 | [15 empty] | ФОТ
| Приказ № 812/пр от 21.12.2020 Прил. п.13, Приказ № 812/пр от 21.12.2020 п.25 | НР Защита строительных конструкций и оборудования от коррозии |  |  | % | 94 | 0.9 | 84.6 |  |  | 4.31 |  | 106.96 | [15 empty] | НР Защита строительных конструкций и оборудования от коррозии
| Приказ № 774/пр от 11.12.2020 Прил. п.13, Приказ № 774/пр от 11.12.2020 п.16 | СП Защита строительных конструкций и оборудования от коррозии |  |  | % | 51 | 0.85 | 43.35 |  |  | 2.21 |  | 54.81 | [15 empty] | СП Защита строительных конструкций и оборудования от коррозии
|  | Всего по позиции |  |  | 10: 63.72 | [17 empty] | Всего по позиции
|  | Итоги по разделу 1 Горячее водоснабжение : | [32 empty] | Итоги по разделу 1 Горячее водоснабжение :
|  | Итого прямые затраты (справочно) |  |  | 10: 33638.84 | [22 empty] | Итого прямые затраты (справочно)
|  | в том числе: | [33 empty] | в том числе:
|  | Оплата труда рабочих |  |  | 10: 2046.06 | [22 empty] | Оплата труда рабочих
|  | Эксплуатация машин |  |  | 10: 801.92 | [22 empty] | Эксплуатация машин
|  | в том числе оплата труда машинистов (Отм) |  |  | 10: 15.23 | [22 empty] | в том числе оплата труда машинистов (Отм)
|  | Материалы |  |  | 10: 30790.86 | [22 empty] | Материалы
|  | Строительные работы |  |  | 10: 35790.97 | [22 empty] | Строительные работы
|  | в том числе: | [33 empty] | в том числе:
|  | оплата труда |  |  | 10: 1808.04 | [22 empty] | оплата труда
|  | эксплуатация машин и механизмов |  |  | 10: 683.55 | [22 empty] | эксплуатация машин и механизмов
|  | в том числе оплата труда машинистов (ОТм) |  |  | 10: 11.47 | [22 empty] | в том числе оплата труда машинистов (ОТм)
|  | материалы |  |  | 10: 30311.2 | [22 empty] | материалы
|  | накладные расходы |  |  | 10: 1917.87 | [22 empty] | накладные расходы
|  | сметная прибыль |  |  | 10: 1070.31 | [22 empty] | сметная прибыль
|  | Монтажные работы |  |  | 10: 1164.87 | [22 empty] | Монтажные работы
|  | в том числе: | [33 empty] | в том числе:
|  | оплата труда |  |  | 10: 238.02 | [22 empty] | оплата труда
|  | эксплуатация машин и механизмов |  |  | 10: 118.37 | [22 empty] | эксплуатация машин и механизмов
|  | в том числе оплата труда машинистов (ОТм) |  |  | 10: 3.76 | [22 empty] | в том числе оплата труда машинистов (ОТм)
|  | материалы |  |  | 10: 479.66 | [22 empty] | материалы
|  | накладные расходы |  |  | 10: 217.61 | [22 empty] | накладные расходы
|  | сметная прибыль |  |  | 10: 111.21 | [22 empty] | сметная прибыль
|  | Оборудование |  |  | 10: 72696.9 | [22 empty] | Оборудование
|  | Итого ФОТ (справочно) |  |  | 10: 2061.29 | [22 empty] | Итого ФОТ (справочно)
|  | Итого накладные расходы (справочно) |  |  | 10: 2135.48 | [22 empty] | Итого накладные расходы (справочно)
|  | Итого сметная прибыль (справочно) |  |  | 10: 1181.52 | [22 empty] | Итого сметная прибыль (справочно)
|  | Итого по разделу 1 Горячее водоснабжение |  |  | 10: 109652.74 | [23 empty] | Итого по разделу 1 Горячее водоснабжение
|  | в том числе: | [33 empty] | в том числе:
|  | оборудование, отсутствующее в ФРСН |  |  | 10: 72696.9 | [22 empty] | оборудование, отсутствующее в ФРСН
Раздел 2. Дренажный трубопровод | [21 empty] | Раздел 2. Дренажный трубопровод
92 | ТЕР16-02-002-06 | Прокладка трубопроводов водоснабжения из стальных водогазопроводных оцинкованных труб диаметром: 50 мм |  |  | 4: 100 м трубопровода; 7: 0.06 | [10 empty] | Прокладка трубопроводов водоснабжения из стальных водогазопроводных оцинкованных труб диаметром: 50 мм
|  | Объем=6 / 100 | [22 empty] | Объем=6 / 100
| Приказ от 04.08.2020 № 421/пр п.58б | При применении сметных норм, включенных в сборники ГЭСН (ФЕР, ТЕР), аналогичных технологическим процессам в новом строительстве, в том числе по возведению новых конструктивных элементов ОЗП=1,15; ЭМ=1,25 к расх.; ЗПМ=1,25; ТЗ=1,15; ТЗМ=1,25 | [23 empty] | При применении сметных норм, включенных в сборники ГЭСН (ФЕР, ТЕР), аналогичных технологическим процессам в новом строительстве, в том числе по возведению новых конструктивных элементов ОЗП=1,15; ЭМ=1,25 к расх.; ЗПМ=1,25; ТЗ=1,15; ТЗМ=1,25
| 1 | ОТ |  |  | 8: 579.18; 9: 1.15; 10: 39.96; 11: 24.79; 12: 990.61 | [13 empty] | ОТ
| 2 | ЭМ |  |  | 8: 114.7; 9: 1.25; 10: 8.6 | [13 empty] | ЭМ
| 3 | в т.ч. ОТм |  |  | 8: 3.43; 9: 1.25; 10: 0.26; 11: 24.79; 12: 6.45 | [13 empty] | в т.ч. ОТм
| 4 | М |  |  | 8: 10832.04; 10: 649.92 | [13 empty] | М
П,Н | 103-9140 | Арматура муфтовая |  |  | 4: шт.; 5: 0; 7: 0 | [14 empty] | Арматура муфтовая
П,Н | 301-9240 | Крепления |  |  | 4: кг; 5: 0; 7: 0 | [14 empty] | Крепления
|  | ЗТ |  |  | 4: чел.-ч; 5: 47.63; 6: 1.15; 7: 3.2865 | [15 empty] | ЗТ
|  | ЗТм |  |  | 4: чел.-ч; 5: 0.21; 6: 1.25; 7: 0.01575 | [15 empty] | ЗТм
|  | Итого по расценке |  |  | 8: 11525.92; 10: 698.48 | [16 empty] | Итого по расценке
|  | ФОТ |  |  | 10: 40.22; 12: 997.06 | [15 empty] | ФОТ
| Приказ № 812/пр от 21.12.2020 Прил. п.16, Приказ № 812/пр от 21.12.2020 п.25 | НР Сантехнические работы - внутренние (трубопроводы, водопровод, канализация, отопление, газоснабжение, вентиляция и кондиционирование воздуха) |  |  | % | 121 | 0.9 | 108.9 |  |  | 43.8 |  | 1085.8 | [15 empty] | НР Сантехнические работы - внутренние (трубопроводы, водопровод, канализация, отопление, газоснабжение, вентиляция и кондиционирование воздуха)
| Приказ № 774/пр от 11.12.2020 Прил. п.16, Приказ № 774/пр от 11.12.2020 п.16 | СП Сантехнические работы - внутренние (трубопроводы, водопровод, канализация, отопление, газоснабжение, вентиляция и кондиционирование воздуха) |  |  | % | 72 | 0.85 | 61.2 |  |  | 24.61 |  | 610.2 | [15 empty] | СП Сантехнические работы - внутренние (трубопроводы, водопровод, канализация, отопление, газоснабжение, вентиляция и кондиционирование воздуха)
|  | Всего по позиции |  |  | 10: 766.89 | [17 empty] | Всего по позиции
93 | ТЕР16-02-002-05 | Прокладка трубопроводов водоснабжения из стальных водогазопроводных оцинкованных труб диаметром: 40 мм |  |  | 4: 100 м трубопровода; 7: 0.05 | [10 empty] | Прокладка трубопроводов водоснабжения из стальных водогазопроводных оцинкованных труб диаметром: 40 мм
|  | Объем=5 / 100 | [22 empty] | Объем=5 / 100
| Приказ от 04.08.2020 № 421/пр п.58б | При применении сметных норм, включенных в сборники ГЭСН (ФЕР, ТЕР), аналогичных технологическим процессам в новом строительстве, в том числе по возведению новых конструктивных элементов ОЗП=1,15; ЭМ=1,25 к расх.; ЗПМ=1,25; ТЗ=1,15; ТЗМ=1,25 | [23 empty] | При применении сметных норм, включенных в сборники ГЭСН (ФЕР, ТЕР), аналогичных технологическим процессам в новом строительстве, в том числе по возведению новых конструктивных элементов ОЗП=1,15; ЭМ=1,25 к расх.; ЗПМ=1,25; ТЗ=1,15; ТЗМ=1,25
| 1 | ОТ |  |  | 8: 450.77; 9: 1.15; 10: 25.92; 11: 24.79; 12: 642.56 | [13 empty] | ОТ
| 2 | ЭМ |  |  | 8: 64.01; 9: 1.25; 10: 4 | [13 empty] | ЭМ
| 3 | в т.ч. ОТм |  |  | 8: 2.45; 9: 1.25; 10: 0.15; 11: 24.79; 12: 3.72 | [13 empty] | в т.ч. ОТм
| 4 | М |  |  | 8: 8629.38; 10: 431.47 | [13 empty] | М
П,Н | 103-9140 | Арматура муфтовая |  |  | 4: шт.; 5: 0; 7: 0 | [14 empty] | Арматура муфтовая
П,Н | 301-9240 | Крепления |  |  | 4: кг; 5: 0; 7: 0 | [14 empty] | Крепления
|  | ЗТ |  |  | 4: чел.-ч; 5: 37.07; 6: 1.15; 7: 2.1315 | [15 empty] | ЗТ
|  | ЗТм |  |  | 4: чел.-ч; 5: 0.15; 6: 1.25; 7: 0.009375 | [15 empty] | ЗТм
|  | Итого по расценке |  |  | 8: 9144.16; 10: 461.39 | [16 empty] | Итого по расценке
|  | ФОТ |  |  | 10: 26.07; 12: 646.28 | [15 empty] | ФОТ
| Приказ № 812/пр от 21.12.2020 Прил. п.16, Приказ № 812/пр от 21.12.2020 п.25 | НР Сантехнические работы - внутренние (трубопроводы, водопровод, канализация, отопление, газоснабжение, вентиляция и кондиционирование воздуха) |  |  | % | 121 | 0.9 | 108.9 |  |  | 28.39 |  | 703.8 | [15 empty] | НР Сантехнические работы - внутренние (трубопроводы, водопровод, канализация, отопление, газоснабжение, вентиляция и кондиционирование воздуха)
| Приказ № 774/пр от 11.12.2020 Прил. п.16, Приказ № 774/пр от 11.12.2020 п.16 | СП Сантехнические работы - внутренние (трубопроводы, водопровод, канализация, отопление, газоснабжение, вентиляция и кондиционирование воздуха) |  |  | % | 72 | 0.85 | 61.2 |  |  | 15.95 |  | 395.52 | [15 empty] | СП Сантехнические работы - внутренние (трубопроводы, водопровод, канализация, отопление, газоснабжение, вентиляция и кондиционирование воздуха)
|  | Всего по позиции |  |  | 10: 505.73 | [17 empty] | Всего по позиции
94 | ТЕР16-02-002-03 | Прокладка трубопроводов водоснабжения из стальных водогазопроводных оцинкованных труб диаметром: 25 мм |  |  | 4: 100 м трубопровода; 7: 0.22 | [10 empty] | Прокладка трубопроводов водоснабжения из стальных водогазопроводных оцинкованных труб диаметром: 25 мм
|  | Объем=22 / 100 | [22 empty] | Объем=22 / 100
| Приказ от 04.08.2020 № 421/пр п.58б | При применении сметных норм, включенных в сборники ГЭСН (ФЕР, ТЕР), аналогичных технологическим процессам в новом строительстве, в том числе по возведению новых конструктивных элементов ОЗП=1,15; ЭМ=1,25 к расх.; ЗПМ=1,25; ТЗ=1,15; ТЗМ=1,25 | [23 empty] | При применении сметных норм, включенных в сборники ГЭСН (ФЕР, ТЕР), аналогичных технологическим процессам в новом строительстве, в том числе по возведению новых конструктивных элементов ОЗП=1,15; ЭМ=1,25 к расх.; ЗПМ=1,25; ТЗ=1,15; ТЗМ=1,25
| 1 | ОТ |  |  | 8: 450.77; 9: 1.15; 10: 114.04; 11: 24.79; 12: 2827.05 | [13 empty] | ОТ
| 2 | ЭМ |  |  | 8: 64.01; 9: 1.25; 10: 17.6 | [13 empty] | ЭМ
| 3 | в т.ч. ОТм |  |  | 8: 2.45; 9: 1.25; 10: 0.67; 11: 24.79; 12: 16.61 | [13 empty] | в т.ч. ОТм
| 4 | М |  |  | 8: 6474.03; 10: 1424.29 | [13 empty] | М
П,Н | 103-9140 | Арматура муфтовая |  |  | 4: шт.; 5: 0; 7: 0 | [14 empty] | Арматура муфтовая
П,Н | 301-9240 | Крепления |  |  | 4: кг; 5: 0; 7: 0 | [14 empty] | Крепления
|  | ЗТ |  |  | 4: чел.-ч; 5: 37.07; 6: 1.15; 7: 9.3787 | [15 empty] | ЗТ
|  | ЗТм |  |  | 4: чел.-ч; 5: 0.15; 6: 1.25; 7: 0.04125 | [15 empty] | ЗТм
|  | Итого по расценке |  |  | 8: 6988.81; 10: 1555.93 | [16 empty] | Итого по расценке
|  | ФОТ |  |  | 10: 114.71; 12: 2843.66 | [15 empty] | ФОТ
| Приказ № 812/пр от 21.12.2020 Прил. п.16, Приказ № 812/пр от 21.12.2020 п.25 | НР Сантехнические работы - внутренние (трубопроводы, водопровод, канализация, отопление, газоснабжение, вентиляция и кондиционирование воздуха) |  |  | % | 121 | 0.9 | 108.9 |  |  | 124.92 |  | 3096.75 | [15 empty] | НР Сантехнические работы - внутренние (трубопроводы, водопровод, канализация, отопление, газоснабжение, вентиляция и кондиционирование воздуха)
| Приказ № 774/пр от 11.12.2020 Прил. п.16, Приказ № 774/пр от 11.12.2020 п.16 | СП Сантехнические работы - внутренние (трубопроводы, водопровод, канализация, отопление, газоснабжение, вентиляция и кондиционирование воздуха) |  |  | % | 72 | 0.85 | 61.2 |  |  | 70.2 |  | 1740.32 | [15 empty] | СП Сантехнические работы - внутренние (трубопроводы, водопровод, канализация, отопление, газоснабжение, вентиляция и кондиционирование воздуха)
|  | Всего по позиции |  |  | 10: 1751.05 | [17 empty] | Всего по позиции
95 | ТССЦ-507-2277 | Переходы концентрические на Ру до 16 МПа (160 кгс/см2) диаметром условного прохода 50х40 мм, наружным диаметром и толщиной стенки 57х4-45х2,5 мм (применительно) |  |  | 4: шт.; 7: 2; 8: 42.5; 10: 85 | [10 empty] | Переходы концентрические на Ру до 16 МПа (160 кгс/см2) диаметром условного прохода 50х40 мм, наружным диаметром и толщиной стенки 57х4-45х2,5 мм (применительно)
|  | (Материалы для строительных работ) | [29 empty] | (Материалы для строительных работ)
|  | Объем=1+1 | [22 empty] | Объем=1+1
|  | Всего по позиции |  |  | 10: 85 | [17 empty] | Всего по позиции
96 | ТССЦ-302-1836 | Кран шаровой муфтовый 11Б27П1, диаметром: 50 мм |  |  | 4: шт.; 7: 1; 8: 240; 10: 240 | [10 empty] | Кран шаровой муфтовый 11Б27П1, диаметром: 50 мм
|  | (Материалы для строительных работ) | [29 empty] | (Материалы для строительных работ)
|  | Всего по позиции |  |  | 10: 240 | [17 empty] | Всего по позиции
97 | ТССЦ-301-1697 | Клапаны муфтовые 15Ч8П2, диаметром 32 мм |  |  | 4: шт.; 7: 1; 8: 43.8; 10: 43.8 | [10 empty] | Клапаны муфтовые 15Ч8П2, диаметром 32 мм
|  | (Материалы для строительных работ) | [29 empty] | (Материалы для строительных работ)
|  | Всего по позиции |  |  | 10: 43.8 | [17 empty] | Всего по позиции
98 О | ТЦ_68.1.01.07_74_7447134991_10.04.2023_02 КА п.12.1 | Дренажный погружной насос Aqua SUB DP 250A |  |  | шт. |  |  | 1 | 2015.57 |  | 353.61 | 5.7 | 2015.57 | [10 empty] | Дренажный погружной насос Aqua SUB DP 250A
|  | (Оборудование) | [29 empty] | (Оборудование)
|  | Всего по позиции |  |  | 10: 353.61; 12: 2015.57 | [17 empty] | Всего по позиции
|  | Итоги по разделу 2 Дренажный трубопровод : | [32 empty] | Итоги по разделу 2 Дренажный трубопровод :
|  | Итого прямые затраты (справочно) |  |  | 10: 3084.6 | [22 empty] | Итого прямые затраты (справочно)
|  | в том числе: | [33 empty] | в том числе:
|  | Оплата труда рабочих |  |  | 10: 179.92 | [22 empty] | Оплата труда рабочих
|  | Эксплуатация машин |  |  | 10: 30.2 | [22 empty] | Эксплуатация машин
|  | в том числе оплата труда машинистов (Отм) |  |  | 10: 1.08 | [22 empty] | в том числе оплата труда машинистов (Отм)
|  | Материалы |  |  | 10: 2874.48 | [22 empty] | Материалы
|  | Строительные работы |  |  | 10: 3392.47 | [22 empty] | Строительные работы
|  | в том числе: | [33 empty] | в том числе:
|  | оплата труда |  |  | 10: 179.92 | [22 empty] | оплата труда
|  | эксплуатация машин и механизмов |  |  | 10: 30.2 | [22 empty] | эксплуатация машин и механизмов
|  | в том числе оплата труда машинистов (ОТм) |  |  | 10: 1.08 | [22 empty] | в том числе оплата труда машинистов (ОТм)
|  | материалы |  |  | 10: 2874.48 | [22 empty] | материалы
|  | накладные расходы |  |  | 10: 197.11 | [22 empty] | накладные расходы
|  | сметная прибыль |  |  | 10: 110.76 | [22 empty] | сметная прибыль
|  | Оборудование |  |  | 10: 353.61 | [22 empty] | Оборудование
|  | Итого ФОТ (справочно) |  |  | 10: 181 | [22 empty] | Итого ФОТ (справочно)
|  | Итого накладные расходы (справочно) |  |  | 10: 197.11 | [22 empty] | Итого накладные расходы (справочно)
|  | Итого сметная прибыль (справочно) |  |  | 10: 110.76 | [22 empty] | Итого сметная прибыль (справочно)
|  | Итого по разделу 2 Дренажный трубопровод |  |  | 10: 3746.08 | [23 empty] | Итого по разделу 2 Дренажный трубопровод
|  | в том числе: | [33 empty] | в том числе:
|  | оборудование, отсутствующее в ФРСН |  |  | 10: 353.61 | [22 empty] | оборудование, отсутствующее в ФРСН
Раздел 3. Автоматизация отопления и горячего водоснабжения | [21 empty] | Раздел 3. Автоматизация отопления и горячего водоснабжения
Электромонтажные работы по установке системы автоматического погодного регулирования. | [22 empty] | Электромонтажные работы по установке системы автоматического погодного регулирования.
99 | ТЕРм08-10-010-01 | Прокладка труб гофрированных ПВХ для защиты проводов и кабелей (подвод питания) |  |  | 4: 100 м; 7: 0.226 | [10 empty] | Прокладка труб гофрированных ПВХ для защиты проводов и кабелей (подвод питания)
|  | Объем=22,6 / 100 | [22 empty] | Объем=22,6 / 100
| 1 | ОТ |  |  | 8: 176.47; 10: 39.88; 11: 24.79; 12: 988.63 | [13 empty] | ОТ
| 2 | ЭМ |  |  | 8: 63.69; 10: 14.39 | [13 empty] | ЭМ
| 4 | М |  |  | 8: 26.28; 10: 5.94 | [13 empty] | М
Н | 103-9004 | Клипса для крепежа гофротрубы |  |  | 4: шт.; 5: 175; 7: 39.55 | [14 empty] | Клипса для крепежа гофротрубы
Н | 301-9920 | Трубки защитные гофрированные |  |  | 4: м; 5: 101.2; 7: 22.8712 | [14 empty] | Трубки защитные гофрированные
|  | ЗТ |  |  | 4: чел.-ч; 5: 15.2; 7: 3.4352 | [15 empty] | ЗТ
|  | Итого по расценке |  |  | 8: 266.44; 10: 60.21 | [16 empty] | Итого по расценке
|  | ФОТ |  |  | 10: 39.88; 12: 988.63 | [15 empty] | ФОТ
| Приказ № 812/пр от 21.12.2020 Прил. п.49.3 | НР Электротехнические установки на других объектах |  |  | 4: %; 5: 97; 7: 97; 10: 38.68; 12: 958.97 | [15 empty] | НР Электротехнические установки на других объектах
| Приказ № 774/пр от 11.12.2020 Прил. п.49.3 | СП Электротехнические установки на других объектах |  |  | 4: %; 5: 51; 7: 51; 10: 20.34; 12: 504.2 | [15 empty] | СП Электротехнические установки на других объектах
|  | Всего по позиции |  |  | 10: 119.23 | [17 empty] | Всего по позиции
100 | ТССЦ-103-2402 | Трубы гибкие гофрированные из самозатухающего ПВХ-пластиката легкого типа диаметром 16 мм |  |  | 4: м; 7: 22.8712; 8: 1.94; 10: 44.37 | [10 empty] | Трубы гибкие гофрированные из самозатухающего ПВХ-пластиката легкого типа диаметром 16 мм
|  | (Материалы для строительных работ) | [29 empty] | (Материалы для строительных работ)
|  | Объем=22,6*1,012 | [22 empty] | Объем=22,6*1,012
|  | Всего по позиции |  |  | 10: 44.37 | [17 empty] | Всего по позиции
101 | ТССЦ-103-1177 | Клипса для крепежа гофротрубы, диаметром 16 мм |  |  | 4: шт.; 7: 40; 8: 0.19; 10: 7.6 | [10 empty] | Клипса для крепежа гофротрубы, диаметром 16 мм
|  | (Материалы для строительных работ) | [29 empty] | (Материалы для строительных работ)
|  | Всего по позиции |  |  | 10: 7.6 | [17 empty] | Всего по позиции
102 | ТЕРм08-02-412-03 | Затягивание провода в проложенные трубы и металлические рукава первого одножильного или многожильного в общей оплетке, суммарное сечение: до 16 мм2 |  |  | 4: 100 м; 7: 0.226 | [10 empty] | Затягивание провода в проложенные трубы и металлические рукава первого одножильного или многожильного в общей оплетке, суммарное сечение: до 16 мм2
|  | Объем=22,6 / 100 | [22 empty] | Объем=22,6 / 100
| 1 | ОТ |  |  | 8: 74.79; 10: 16.9; 11: 24.79; 12: 418.95 | [13 empty] | ОТ
| 2 | ЭМ |  |  | 8: 7.12; 10: 1.61 | [13 empty] | ЭМ
| 3 | в т.ч. ОТм |  |  | 8: 0.49; 10: 0.11; 11: 24.79; 12: 2.73 | [13 empty] | в т.ч. ОТм
| 4 | М |  |  | 8: 44.62; 10: 10.08 | [13 empty] | М
|  | ЗТ |  |  | 4: чел.-ч; 5: 6.29; 7: 1.4215 | [15 empty] | ЗТ
|  | ЗТм |  |  | 4: чел.-ч; 5: 0.03; 7: 0.00678 | [15 empty] | ЗТм
|  | Итого по расценке |  |  | 8: 126.53; 10: 28.59 | [16 empty] | Итого по расценке
|  | ФОТ |  |  | 10: 17.01; 12: 421.68 | [15 empty] | ФОТ
| Приказ № 812/пр от 21.12.2020 Прил. п.49.3 | НР Электротехнические установки на других объектах |  |  | 4: %; 5: 97; 7: 97; 10: 16.5; 12: 409.03 | [15 empty] | НР Электротехнические установки на других объектах
| Приказ № 774/пр от 11.12.2020 Прил. п.49.3 | СП Электротехнические установки на других объектах |  |  | 4: %; 5: 51; 7: 51; 10: 8.68; 12: 215.06 | [15 empty] | СП Электротехнические установки на других объектах
|  | Всего по позиции |  |  | 10: 53.77 | [17 empty] | Всего по позиции
103 | ТССЦ-501-8492 | Кабель силовой с медными жилами с поливинилхлоридной изоляцией и оболочкой, не распространяющий горение, с низким дымо- и газовыделением марки: ВВГнг-LS, с числом жил - 4 и сечением 2,5 мм2 |  |  | 4: 1000 м; 7: 0.0226; 8: 13570; 10: 306.68 | [10 empty] | Кабель силовой с медными жилами с поливинилхлоридной изоляцией и оболочкой, не распространяющий горение, с низким дымо- и газовыделением марки: ВВГнг-LS, с числом жил - 4 и сечением 2,5 мм2
|  | (Пусконаладочные работы: 'вхолостую' - 80%, 'под нагрузкой' - 20%) | [29 empty] | (Пусконаладочные работы: 'вхолостую' - 80%, 'под нагрузкой' - 20%)
|  | Объем=22,6 / 1000 | [22 empty] | Объем=22,6 / 1000
|  | Всего по позиции |  |  | 10: 306.68 | [17 empty] | Всего по позиции
104 | ТЕРм08-03-573-04 | Шкаф (пульт) управления навесной, высота, ширина и глубина: до 600х600х350 мм |  |  | 4: 1 шт.; 7: 1 | [10 empty] | Шкаф (пульт) управления навесной, высота, ширина и глубина: до 600х600х350 мм
| 1 | ОТ |  |  | 8: 29.72; 10: 29.72; 11: 24.79; 12: 736.76 | [13 empty] | ОТ
| 2 | ЭМ |  |  | 8: 36.68; 10: 36.68 | [13 empty] | ЭМ
| 3 | в т.ч. ОТм |  |  | 8: 3.82; 10: 3.82; 11: 24.79; 12: 94.7 | [13 empty] | в т.ч. ОТм
| 4 | М |  |  | 8: 3.85; 10: 3.85 | [13 empty] | М
|  | ЗТ |  |  | 4: чел.-ч; 5: 2.37; 7: 2.37 | [15 empty] | ЗТ
|  | ЗТм |  |  | 4: чел.-ч; 5: 0.29; 7: 0.29 | [15 empty] | ЗТм
|  | Итого по расценке |  |  | 8: 70.25; 10: 70.25 | [16 empty] | Итого по расценке
|  | ФОТ |  |  | 10: 33.54; 12: 831.46 | [15 empty] | ФОТ
| Приказ № 812/пр от 21.12.2020 Прил. п.49.3 | НР Электротехнические установки на других объектах |  |  | 4: %; 5: 97; 7: 97; 10: 32.53; 12: 806.52 | [15 empty] | НР Электротехнические установки на других объектах
| Приказ № 774/пр от 11.12.2020 Прил. п.49.3 | СП Электротехнические установки на других объектах |  |  | 4: %; 5: 51; 7: 51; 10: 17.11; 12: 424.04 | [15 empty] | СП Электротехнические установки на других объектах
|  | Всего по позиции |  |  | 10: 119.89 | [17 empty] | Всего по позиции
105 О | ТЦ_62.1.02.14_74_744917044882_10.04.2023_02 КА п.11.1 | Шкаф управления ИТП (без стоимости контроллера) |  |  | шт. |  |  | 1 | 37950 |  | 6657.89 | 5.7 | 37950 | [10 empty] | Шкаф управления ИТП (без стоимости контроллера)
|  | (Оборудование) | [29 empty] | (Оборудование)
|  | Всего по позиции |  |  | 10: 6657.89; 12: 37950 | [17 empty] | Всего по позиции
106 | ТЕРм11-03-001-01 | Приборы, устанавливаемые на металлоконструкциях, щитах и пультах, масса: до 5 кг |  |  | 4: 1 шт.; 7: 2 | [10 empty] | Приборы, устанавливаемые на металлоконструкциях, щитах и пультах, масса: до 5 кг
| 1 | ОТ |  |  | 8: 6.52; 10: 13.04; 11: 24.79; 12: 323.26 | [13 empty] | ОТ
| 4 | М |  |  | 8: 1.07; 10: 2.14 | [13 empty] | М
|  | ЗТ |  |  | 4: чел.-ч; 5: 0.52; 7: 1.04 | [15 empty] | ЗТ
|  | Итого по расценке |  |  | 8: 7.59; 10: 15.18 | [16 empty] | Итого по расценке
|  | ФОТ |  |  | 10: 13.04; 12: 323.26 | [15 empty] | ФОТ
| Приказ № 812/пр от 21.12.2020 Прил. п.53 | НР Приборы, средства автоматизации и вычислительной техники |  |  | 4: %; 5: 90; 7: 90; 10: 11.74; 12: 290.93 | [15 empty] | НР Приборы, средства автоматизации и вычислительной техники
| Приказ № 774/пр от 11.12.2020 Прил. п.53 | СП Приборы, средства автоматизации и вычислительной техники |  |  | 4: %; 5: 46; 7: 46; 10: 6; 12: 148.7 | [15 empty] | СП Приборы, средства автоматизации и вычислительной техники
|  | Всего по позиции |  |  | 10: 32.92 | [17 empty] | Всего по позиции
107 О | ТЦ_63.4.03.02_74_7447284820_10.04.2023_02 КА п.1.3 | Электронный регулятор температуры ТРМ1032М-01.00.Р |  |  | шт. |  |  | 1 | 14724.6 |  | 2583.26 | 5.7 | 14724.6 | [10 empty] | Электронный регулятор температуры ТРМ1032М-01.00.Р
|  | (Оборудование) | [29 empty] | (Оборудование)
|  | Всего по позиции |  |  | 10: 2583.26; 12: 14724.6 | [17 empty] | Всего по позиции
108 О | ТЦ_63.4.03.01_78_7447284820_10.04.2023_02 КА п.3.3 | Термопреобразователь сопротивления ДТС3005-Рт1000В3 |  |  | шт. |  |  | 1 | 1050.35 |  | 184.27 | 5.7 | 1050.35 | [10 empty] | Термопреобразователь сопротивления ДТС3005-Рт1000В3
|  | (Оборудование) | [29 empty] | (Оборудование)
|  | Всего по позиции |  |  | 10: 184.27; 12: 1050.35 | [17 empty] | Всего по позиции
109 | ТЕРм11-08-001-02 | Присоединение к приборам электрических проводок под винт: с изготовлением колец |  |  | 4: 100 концов жил; 7: 1.02 | [10 empty] | Присоединение к приборам электрических проводок под винт: с изготовлением колец
|  | Объем=102 / 100 | [22 empty] | Объем=102 / 100
| 1 | ОТ |  |  | 8: 114.39; 10: 116.68; 11: 24.79; 12: 2892.5 | [13 empty] | ОТ
| 4 | М |  |  | 8: 36.51; 10: 37.24 | [13 empty] | М
|  | ЗТ |  |  | 4: чел.-ч; 5: 9.27; 7: 9.4554 | [15 empty] | ЗТ
|  | Итого по расценке |  |  | 8: 150.9; 10: 153.92 | [16 empty] | Итого по расценке
|  | ФОТ |  |  | 10: 116.68; 12: 2892.5 | [15 empty] | ФОТ
| Приказ № 812/пр от 21.12.2020 Прил. п.53 | НР Приборы, средства автоматизации и вычислительной техники |  |  | 4: %; 5: 90; 7: 90; 10: 105.01; 12: 2603.25 | [15 empty] | НР Приборы, средства автоматизации и вычислительной техники
| Приказ № 774/пр от 11.12.2020 Прил. п.53 | СП Приборы, средства автоматизации и вычислительной техники |  |  | 4: %; 5: 46; 7: 46; 10: 53.67; 12: 1330.55 | [15 empty] | СП Приборы, средства автоматизации и вычислительной техники
|  | Всего по позиции |  |  | 10: 312.6 | [17 empty] | Всего по позиции
110 | ТЕРм08-10-010-01 | Прокладка труб гофрированных ПВХ для защиты проводов и кабелей |  |  | 4: 100 м; 7: 0.994 | [10 empty] | Прокладка труб гофрированных ПВХ для защиты проводов и кабелей
|  | Объем=99,4 / 100 | [22 empty] | Объем=99,4 / 100
| 1 | ОТ |  |  | 8: 176.47; 10: 175.41; 11: 24.79; 12: 4348.41 | [13 empty] | ОТ
| 2 | ЭМ |  |  | 8: 63.69; 10: 63.31 | [13 empty] | ЭМ
| 4 | М |  |  | 8: 26.28; 10: 26.12 | [13 empty] | М
Н | 103-9004 | Клипса для крепежа гофротрубы |  |  | 4: шт.; 5: 175; 7: 173.95 | [14 empty] | Клипса для крепежа гофротрубы
Н | 301-9920 | Трубки защитные гофрированные |  |  | 4: м; 5: 101.2; 7: 100.5928 | [14 empty] | Трубки защитные гофрированные
|  | ЗТ |  |  | 4: чел.-ч; 5: 15.2; 7: 15.1088 | [15 empty] | ЗТ
|  | Итого по расценке |  |  | 8: 266.44; 10: 264.84 | [16 empty] | Итого по расценке
|  | ФОТ |  |  | 10: 175.41; 12: 4348.41 | [15 empty] | ФОТ
| Приказ № 812/пр от 21.12.2020 Прил. п.49.3 | НР Электротехнические установки на других объектах |  |  | 4: %; 5: 97; 7: 97; 10: 170.15; 12: 4217.96 | [15 empty] | НР Электротехнические установки на других объектах
| Приказ № 774/пр от 11.12.2020 Прил. п.49.3 | СП Электротехнические установки на других объектах |  |  | 4: %; 5: 51; 7: 51; 10: 89.46; 12: 2217.69 | [15 empty] | СП Электротехнические установки на других объектах
|  | Всего по позиции |  |  | 10: 524.45 | [17 empty] | Всего по позиции
111 | ТССЦ-103-2402 | Трубы гибкие гофрированные из самозатухающего ПВХ-пластиката легкого типа диаметром 16 мм |  |  | 4: м; 7: 100.5928; 8: 1.94; 10: 195.15 | [10 empty] | Трубы гибкие гофрированные из самозатухающего ПВХ-пластиката легкого типа диаметром 16 мм
|  | (Материалы для строительных работ) | [29 empty] | (Материалы для строительных работ)
|  | Объем=99,4*1,012 | [22 empty] | Объем=99,4*1,012
|  | Всего по позиции |  |  | 10: 195.15 | [17 empty] | Всего по позиции
112 | ТССЦ-103-1177 | Клипса для крепежа гофротрубы, диаметром 16 мм |  |  | 4: шт.; 7: 251; 8: 0.19; 10: 47.69 | [10 empty] | Клипса для крепежа гофротрубы, диаметром 16 мм
|  | (Материалы для строительных работ) | [29 empty] | (Материалы для строительных работ)
|  | Всего по позиции |  |  | 10: 47.69 | [17 empty] | Всего по позиции
113 | ТЕРм08-02-411-01 | Рукав металлический наружным диаметром: до 48 мм |  |  | 4: 100 м; 7: 0.03 | [10 empty] | Рукав металлический наружным диаметром: до 48 мм
|  | Объем=3 / 100 | [22 empty] | Объем=3 / 100
| 1 | ОТ |  |  | 8: 330.07; 10: 9.9; 11: 24.79; 12: 245.42 | [13 empty] | ОТ
| 2 | ЭМ |  |  | 8: 162.61; 10: 4.88 | [13 empty] | ЭМ
| 3 | в т.ч. ОТм |  |  | 8: 2.94; 10: 0.09; 11: 24.79; 12: 2.23 | [13 empty] | в т.ч. ОТм
| 4 | М |  |  | 8: 769.71; 10: 23.09 | [13 empty] | М
|  | ЗТ |  |  | 4: чел.-ч; 5: 27.76; 7: 0.8328 | [15 empty] | ЗТ
|  | ЗТм |  |  | 4: чел.-ч; 5: 0.18; 7: 0.0054 | [15 empty] | ЗТм
|  | Итого по расценке |  |  | 8: 1262.39; 10: 37.87 | [16 empty] | Итого по расценке
|  | ФОТ |  |  | 10: 9.99; 12: 247.65 | [15 empty] | ФОТ
| Приказ № 812/пр от 21.12.2020 Прил. п.49.3 | НР Электротехнические установки на других объектах |  |  | 4: %; 5: 97; 7: 97; 10: 9.69; 12: 240.22 | [15 empty] | НР Электротехнические установки на других объектах
| Приказ № 774/пр от 11.12.2020 Прил. п.49.3 | СП Электротехнические установки на других объектах |  |  | 4: %; 5: 51; 7: 51; 10: 5.09; 12: 126.3 | [15 empty] | СП Электротехнические установки на других объектах
|  | Всего по позиции |  |  | 10: 52.65 | [17 empty] | Всего по позиции
114 | ТССЦ-101-2161 | Рукава металлические диаметром 15 мм РЗ-Ц-Х |  |  | 4: м; 7: 3; 8: 10.76; 10: 32.28 | [10 empty] | Рукава металлические диаметром 15 мм РЗ-Ц-Х
|  | (Материалы для строительных работ) | [29 empty] | (Материалы для строительных работ)
|  | Всего по позиции |  |  | 10: 32.28 | [17 empty] | Всего по позиции
115 | ТЕРм08-02-412-02 | Затягивание провода в проложенные трубы и металлические рукава первого одножильного или многожильного в общей оплетке, суммарное сечение: до 6 мм2 |  |  | 4: 100 м; 7: 1.024 | [10 empty] | Затягивание провода в проложенные трубы и металлические рукава первого одножильного или многожильного в общей оплетке, суммарное сечение: до 6 мм2
|  | Объем=(99,4+3) / 100 | [22 empty] | Объем=(99,4+3) / 100
| 1 | ОТ |  |  | 8: 64.09; 10: 65.63; 11: 24.79; 12: 1626.97 | [13 empty] | ОТ
| 2 | ЭМ |  |  | 8: 4.75; 10: 4.86 | [13 empty] | ЭМ
| 3 | в т.ч. ОТм |  |  | 8: 0.33; 10: 0.34; 11: 24.79; 12: 8.43 | [13 empty] | в т.ч. ОТм
| 4 | М |  |  | 8: 30.11; 10: 30.83 | [13 empty] | М
|  | ЗТ |  |  | 4: чел.-ч; 5: 5.39; 7: 5.5194 | [15 empty] | ЗТ
|  | ЗТм |  |  | 4: чел.-ч; 5: 0.02; 7: 0.02048 | [15 empty] | ЗТм
|  | Итого по расценке |  |  | 8: 98.95; 10: 101.32 | [16 empty] | Итого по расценке
|  | ФОТ |  |  | 10: 65.97; 12: 1635.4 | [15 empty] | ФОТ
| Приказ № 812/пр от 21.12.2020 Прил. п.49.3 | НР Электротехнические установки на других объектах |  |  | 4: %; 5: 97; 7: 97; 10: 63.99; 12: 1586.34 | [15 empty] | НР Электротехнические установки на других объектах
| Приказ № 774/пр от 11.12.2020 Прил. п.49.3 | СП Электротехнические установки на других объектах |  |  | 4: %; 5: 51; 7: 51; 10: 33.64; 12: 834.05 | [15 empty] | СП Электротехнические установки на других объектах
|  | Всего по позиции |  |  | 10: 198.95 | [17 empty] | Всего по позиции
116 | ТССЦ-501-8482 | Кабель силовой с медными жилами с поливинилхлоридной изоляцией и оболочкой, не распространяющий горение, с низким дымо- и газовыделением марки: ВВГнг-LS, с числом жил - 3 и сечением 1,5 мм2 |  |  | 4: 1000 м; 7: 0.0537; 8: 7199.86; 10: 386.63 | [10 empty] | Кабель силовой с медными жилами с поливинилхлоридной изоляцией и оболочкой, не распространяющий горение, с низким дымо- и газовыделением марки: ВВГнг-LS, с числом жил - 3 и сечением 1,5 мм2
|  | (Материалы для строительных работ) | [29 empty] | (Материалы для строительных работ)
|  | Объем=53,7 / 1000 | [22 empty] | Объем=53,7 / 1000
|  | Всего по позиции |  |  | 10: 386.63 | [17 empty] | Всего по позиции
117 | ТССЦ-501-8491 | Кабель силовой с медными жилами с поливинилхлоридной изоляцией и оболочкой, не распространяющий горение, с низким дымо- и газовыделением марки: ВВГнг-LS, с числом жил - 4 и сечением 1,5 мм2 |  |  | 4: 1000 м; 7: 0.0147; 8: 8987; 10: 132.11 | [10 empty] | Кабель силовой с медными жилами с поливинилхлоридной изоляцией и оболочкой, не распространяющий горение, с низким дымо- и газовыделением марки: ВВГнг-LS, с числом жил - 4 и сечением 1,5 мм2
|  | (Материалы для строительных работ) | [29 empty] | (Материалы для строительных работ)
|  | Объем=14,7 / 1000 | [22 empty] | Объем=14,7 / 1000
|  | Всего по позиции |  |  | 10: 132.11 | [17 empty] | Всего по позиции
118 | ТССЦ-501-1916 | Кабели парной скрутки для систем сигнализации с однопроволочными медными жилами, изоляцией из полиэтилена, оболочкой из белого ПВХ пластиката, не распространяющей горение, с низким дымо- и газовыделением, марки: КСВВнг-LS 1х2х0,8 |  |  | 4: 1000 м; 7: 0.034; 8: 3964.33; 10: 134.79 | [10 empty] | Кабели парной скрутки для систем сигнализации с однопроволочными медными жилами, изоляцией из полиэтилена, оболочкой из белого ПВХ пластиката, не распространяющей горение, с низким дымо- и газовыделением, марки: КСВВнг-LS 1х2х0,8
|  | (Материалы для строительных работ) | [29 empty] | (Материалы для строительных работ)
|  | Объем=34 / 1000 | [22 empty] | Объем=34 / 1000
|  | Всего по позиции |  |  | 10: 134.79 | [17 empty] | Всего по позиции
Пусконаладочные работы (система автоматики) | [22 empty] | Пусконаладочные работы (система автоматики)
119 | ТЕРп02-01-002-01 | Автоматизированная система управления II категории технической сложности с количеством каналов (Кобщ): 2 ( энергоконтроллер) |  |  | 4: 1 система; 7: 1 | [10 empty] | Автоматизированная система управления II категории технической сложности с количеством каналов (Кобщ): 2 ( энергоконтроллер)
| 1 | ОТ |  |  | 8: 329.37; 10: 329.37; 11: 24.79; 12: 8165.08 | [13 empty] | ОТ
|  | ЗТ |  |  | 4: чел.-ч; 5: 17.6; 7: 17.6 | [15 empty] | ЗТ
|  | Итого по расценке |  |  | 8: 329.37; 10: 329.37 | [16 empty] | Итого по расценке
|  | ФОТ |  |  | 10: 329.37; 12: 8165.08 | [15 empty] | ФОТ
| Приказ № 812/пр от 21.12.2020 Прил. п.83 | НР Пусконаладочные работы: 'вхолостую' - 80%, 'под нагрузкой' - 20% |  |  | 4: %; 5: 74; 7: 74; 10: 243.73; 12: 6042.16 | [15 empty] | НР Пусконаладочные работы: 'вхолостую' - 80%, 'под нагрузкой' - 20%
| Приказ № 774/пр от 11.12.2020 Прил. п.83 | СП Пусконаладочные работы: 'вхолостую' - 80%, 'под нагрузкой' - 20% |  |  | 4: %; 5: 36; 7: 36; 10: 118.57; 12: 2939.43 | [15 empty] | СП Пусконаладочные работы: 'вхолостую' - 80%, 'под нагрузкой' - 20%
|  | Всего по позиции |  |  | 10: 691.67 | [17 empty] | Всего по позиции
120 | ТЕРп02-01-002-02 | Автоматизированная система управления II категории технической сложности с количеством каналов (Кобщ): за каждый канал свыше 2 до 9 добавлять к расценке 02-01-002-01 |  |  | 4: 1 канал; 7: 1 | [10 empty] | Автоматизированная система управления II категории технической сложности с количеством каналов (Кобщ): за каждый канал свыше 2 до 9 добавлять к расценке 02-01-002-01
| 1 | ОТ |  |  | 8: 158.51; 10: 158.51; 11: 24.79; 12: 3929.46 | [13 empty] | ОТ
|  | ЗТ |  |  | 4: чел.-ч; 5: 8.47; 7: 8.47 | [15 empty] | ЗТ
|  | Итого по расценке |  |  | 8: 158.51; 10: 158.51 | [16 empty] | Итого по расценке
|  | ФОТ |  |  | 10: 158.51; 12: 3929.46 | [15 empty] | ФОТ
| Приказ № 812/пр от 21.12.2020 Прил. п.83 | НР Пусконаладочные работы: 'вхолостую' - 80%, 'под нагрузкой' - 20% |  |  | 4: %; 5: 74; 7: 74; 10: 117.3; 12: 2907.8 | [15 empty] | НР Пусконаладочные работы: 'вхолостую' - 80%, 'под нагрузкой' - 20%
| Приказ № 774/пр от 11.12.2020 Прил. п.83 | СП Пусконаладочные работы: 'вхолостую' - 80%, 'под нагрузкой' - 20% |  |  | 4: %; 5: 36; 7: 36; 10: 57.06; 12: 1414.61 | [15 empty] | СП Пусконаладочные работы: 'вхолостую' - 80%, 'под нагрузкой' - 20%
|  | Всего по позиции |  |  | 10: 332.87 | [17 empty] | Всего по позиции
|  | Итоги по разделу 3 Автоматизация отопления и горячего водоснабжения : | [32 empty] | Итоги по разделу 3 Автоматизация отопления и горячего водоснабжения :
|  | Итого прямые затраты (справочно) |  |  | 10: 2507.36 | [22 empty] | Итого прямые затраты (справочно)
|  | в том числе: | [33 empty] | в том числе:
|  | Оплата труда рабочих |  |  | 10: 955.04 | [22 empty] | Оплата труда рабочих
|  | Эксплуатация машин |  |  | 10: 125.73 | [22 empty] | Эксплуатация машин
|  | в том числе оплата труда машинистов (Отм) |  |  | 10: 4.36 | [22 empty] | в том числе оплата труда машинистов (Отм)
|  | Материалы |  |  | 10: 1426.59 | [22 empty] | Материалы
|  | Строительные работы |  |  | 10: 980.62 | [22 empty] | Строительные работы
|  | в том числе: | [33 empty] | в том числе:
|  | материалы |  |  | 10: 980.62 | [22 empty] | материалы
|  | Монтажные работы |  |  | 10: 1414.46 | [22 empty] | Монтажные работы
|  | в том числе: | [33 empty] | в том числе:
|  | оплата труда |  |  | 10: 467.16 | [22 empty] | оплата труда
|  | эксплуатация машин и механизмов |  |  | 10: 125.73 | [22 empty] | эксплуатация машин и механизмов
|  | в том числе оплата труда машинистов (ОТм) |  |  | 10: 4.36 | [22 empty] | в том числе оплата труда машинистов (ОТм)
|  | материалы |  |  | 10: 139.29 | [22 empty] | материалы
|  | накладные расходы |  |  | 10: 448.29 | [22 empty] | накладные расходы
|  | сметная прибыль |  |  | 10: 233.99 | [22 empty] | сметная прибыль
|  | Оборудование |  |  | 10: 9425.42 | [22 empty] | Оборудование
|  | Прочие затраты |  |  | 10: 1331.22 | [22 empty] | Прочие затраты
|  | Пусконаладочные работы |  |  | 10: 1331.22 | [22 empty] | Пусконаладочные работы
|  | в том числе: | [33 empty] | в том числе:
|  | оплата труда |  |  | 10: 487.88 | [22 empty] | оплата труда
| (74), ТЕР, 1 кв 2023 (ПНР), Письмо Минстроя России от 22.03.2023г. №15274-ИФ/09 прил.2 | материалы |  |  | 10: 306.68 | [22 empty] | материалы
|  | накладные расходы |  |  | 10: 361.03 | [22 empty] | накладные расходы
|  | сметная прибыль |  |  | 10: 175.63 | [22 empty] | сметная прибыль
|  | Итого ФОТ (справочно) |  |  | 10: 959.4 | [22 empty] | Итого ФОТ (справочно)
|  | Итого накладные расходы (справочно) |  |  | 10: 809.32 | [22 empty] | Итого накладные расходы (справочно)
|  | Итого сметная прибыль (справочно) |  |  | 10: 409.62 | [22 empty] | Итого сметная прибыль (справочно)
|  | Итого по разделу 3 Автоматизация отопления и горячего водоснабжения |  |  | 10: 13151.72 | [23 empty] | Итого по разделу 3 Автоматизация отопления и горячего водоснабжения
|  | в том числе: | [33 empty] | в том числе:
|  | оборудование, отсутствующее в ФРСН |  |  | 10: 9425.42 | [22 empty] | оборудование, отсутствующее в ФРСН
Раздел 4. Демонтаж | [21 empty] | Раздел 4. Демонтаж
Демонтаж | [22 empty] | Демонтаж
121 | ТЕРр65-14-5 | Разборка трубопроводов из водогазопроводных труб в зданиях и сооружениях: на сварке диаметром до 150 мм |  |  | 4: 100 м трубопровода; 7: 0.1 | [10 empty] | Разборка трубопроводов из водогазопроводных труб в зданиях и сооружениях: на сварке диаметром до 150 мм
|  | Объем=10 / 100 | [22 empty] | Объем=10 / 100
| 1 | ОТ |  |  | 8: 1269.88; 10: 126.99; 11: 24.79; 12: 3148.08 | [13 empty] | ОТ
| 2 | ЭМ |  |  | 8: 23.61; 10: 2.36 | [13 empty] | ЭМ
| 4 | М |  |  | 8: 67.13; 10: 6.71 | [13 empty] | М
|  | ЗТ |  |  | 4: чел.-ч; 5: 117.8; 7: 11.78 | [15 empty] | ЗТ
|  | Итого по расценке |  |  | 8: 1360.62; 10: 136.06 | [16 empty] | Итого по расценке
|  | ФОТ |  |  | 10: 126.99; 12: 3148.08 | [15 empty] | ФОТ
| Приказ № 812/пр от 21.12.2020 Прил. п.99.1 | НР Внутренние санитарно-технические работы: демонтаж и разборка (ремонтно-строительные) |  |  | 4: %; 5: 87; 7: 87; 10: 110.48; 12: 2738.83 | [15 empty] | НР Внутренние санитарно-технические работы: демонтаж и разборка (ремонтно-строительные)
| Приказ № 774/пр от 11.12.2020 Прил. п.99.1 | СП Внутренние санитарно-технические работы: демонтаж и разборка (ремонтно-строительные) |  |  | 4: %; 5: 44; 7: 44; 10: 55.88; 12: 1385.16 | [15 empty] | СП Внутренние санитарно-технические работы: демонтаж и разборка (ремонтно-строительные)
|  | Всего по позиции |  |  | 10: 302.42 | [17 empty] | Всего по позиции
122 | ТЕРр65-14-4 | Разборка трубопроводов из водогазопроводных труб в зданиях и сооружениях: на сварке диаметром до 100мм (Ду100 - 35м; Ду80 - 24м; Ду80 - 32м) |  |  | 4: 100 м трубопровода; 7: 0.91 | [10 empty] | Разборка трубопроводов из водогазопроводных труб в зданиях и сооружениях: на сварке диаметром до 100мм (Ду100 - 35м; Ду80 - 24м; Ду80 - 32м)
|  | Объем=(35+24+32) / 100 | [22 empty] | Объем=(35+24+32) / 100
| 1 | ОТ |  |  | 8: 703.93; 10: 640.58; 11: 24.79; 12: 15879.98 | [13 empty] | ОТ
| 2 | ЭМ |  |  | 8: 17.54; 10: 15.96 | [13 empty] | ЭМ
| 4 | М |  |  | 8: 52.15; 10: 47.46 | [13 empty] | М
|  | ЗТ |  |  | 4: чел.-ч; 5: 65.3; 7: 59.423 | [15 empty] | ЗТ
|  | Итого по расценке |  |  | 8: 773.62; 10: 704 | [16 empty] | Итого по расценке
|  | ФОТ |  |  | 10: 640.58; 12: 15879.98 | [15 empty] | ФОТ
| Приказ № 812/пр от 21.12.2020 Прил. п.99.1 | НР Внутренние санитарно-технические работы: демонтаж и разборка (ремонтно-строительные) |  |  | 4: %; 5: 87; 7: 87; 10: 557.3; 12: 13815.58 | [15 empty] | НР Внутренние санитарно-технические работы: демонтаж и разборка (ремонтно-строительные)
| Приказ № 774/пр от 11.12.2020 Прил. п.99.1 | СП Внутренние санитарно-технические работы: демонтаж и разборка (ремонтно-строительные) |  |  | 4: %; 5: 44; 7: 44; 10: 281.86; 12: 6987.19 | [15 empty] | СП Внутренние санитарно-технические работы: демонтаж и разборка (ремонтно-строительные)
|  | Всего по позиции |  |  | 10: 1543.16 | [17 empty] | Всего по позиции
123 | ТЕРр65-14-3 | Разборка трубопроводов из водогазопроводных труб в зданиях и сооружениях: на сварке диаметром до 50 мм (Ду50 - 5м; Ду32 - 24м) |  |  | 4: 100 м трубопровода; 7: 0.29 | [10 empty] | Разборка трубопроводов из водогазопроводных труб в зданиях и сооружениях: на сварке диаметром до 50 мм (Ду50 - 5м; Ду32 - 24м)
|  | Объем=(5+24) / 100 | [22 empty] | Объем=(5+24) / 100
| 1 | ОТ |  |  | 8: 470.01; 10: 136.3; 11: 24.79; 12: 3378.88 | [13 empty] | ОТ
| 2 | ЭМ |  |  | 8: 7.03; 10: 2.04 | [13 empty] | ЭМ
| 4 | М |  |  | 8: 21.91; 10: 6.35 | [13 empty] | М
|  | ЗТ |  |  | 4: чел.-ч; 5: 43.6; 7: 12.644 | [15 empty] | ЗТ
|  | Итого по расценке |  |  | 8: 498.95; 10: 144.69 | [16 empty] | Итого по расценке
|  | ФОТ |  |  | 10: 136.3; 12: 3378.88 | [15 empty] | ФОТ
| Приказ № 812/пр от 21.12.2020 Прил. п.99.1 | НР Внутренние санитарно-технические работы: демонтаж и разборка (ремонтно-строительные) |  |  | 4: %; 5: 87; 7: 87; 10: 118.58; 12: 2939.63 | [15 empty] | НР Внутренние санитарно-технические работы: демонтаж и разборка (ремонтно-строительные)
| Приказ № 774/пр от 11.12.2020 Прил. п.99.1 | СП Внутренние санитарно-технические работы: демонтаж и разборка (ремонтно-строительные) |  |  | 4: %; 5: 44; 7: 44; 10: 59.97; 12: 1486.71 | [15 empty] | СП Внутренние санитарно-технические работы: демонтаж и разборка (ремонтно-строительные)
|  | Всего по позиции |  |  | 10: 323.24 | [17 empty] | Всего по позиции
124 | ТЕРр65-3-13 | Снятие задвижек диаметром: до 100 мм |  |  | 4: 100 шт. арматуры; 7: 0.22 | [10 empty] | Снятие задвижек диаметром: до 100 мм
|  | Объем=(2+2+6+2+2+2+4+1+1) / 100 | [22 empty] | Объем=(2+2+6+2+2+2+4+1+1) / 100
| 1 | ОТ |  |  | 8: 1027.33; 10: 226.01; 11: 24.79; 12: 5602.79 | [13 empty] | ОТ
| 2 | ЭМ |  |  | 8: 8.43; 10: 1.85 | [13 empty] | ЭМ
| 3 | в т.ч. ОТм |  |  | 8: 4.08; 10: 0.9; 11: 24.79; 12: 22.31 | [13 empty] | в т.ч. ОТм
Н | 509-9899 | Строительный мусор и масса возвратных материалов |  |  | 4: т; 5: 4; 7: 0.88 | [14 empty] | Строительный мусор и масса возвратных материалов
|  | ЗТ |  |  | 4: чел.-ч; 5: 95.3; 7: 20.966 | [15 empty] | ЗТ
|  | ЗТм |  |  | 4: чел.-ч; 5: 0.25; 7: 0.055 | [15 empty] | ЗТм
|  | Итого по расценке |  |  | 8: 1035.76; 10: 227.86 | [16 empty] | Итого по расценке
|  | ФОТ |  |  | 10: 226.91; 12: 5625.1 | [15 empty] | ФОТ
| Приказ № 812/пр от 21.12.2020 Прил. п.99.1 | НР Внутренние санитарно-технические работы: демонтаж и разборка (ремонтно-строительные) |  |  | 4: %; 5: 87; 7: 87; 10: 197.41; 12: 4893.84 | [15 empty] | НР Внутренние санитарно-технические работы: демонтаж и разборка (ремонтно-строительные)
| Приказ № 774/пр от 11.12.2020 Прил. п.99.1 | СП Внутренние санитарно-технические работы: демонтаж и разборка (ремонтно-строительные) |  |  | 4: %; 5: 44; 7: 44; 10: 99.84; 12: 2475.04 | [15 empty] | СП Внутренние санитарно-технические работы: демонтаж и разборка (ремонтно-строительные)
|  | Всего по позиции |  |  | 10: 525.11 | [17 empty] | Всего по позиции
125 | ТЕРр65-13-2 | Демонтаж: грязевиков |  |  | 4: 100 шт.; 7: 0.01 | [10 empty] | Демонтаж: грязевиков
|  | Объем=1 / 100 | [22 empty] | Объем=1 / 100
| 1 | ОТ |  |  | 8: 1714.02; 10: 17.14; 11: 24.79; 12: 424.9 | [13 empty] | ОТ
Н | 509-9899 | Строительный мусор и масса возвратных материалов |  |  | 4: т; 5: 5.3; 7: 0.053 | [14 empty] | Строительный мусор и масса возвратных материалов
|  | ЗТ |  |  | 4: чел.-ч; 5: 159; 7: 1.59 | [15 empty] | ЗТ
|  | Итого по расценке |  |  | 8: 1714.02; 10: 17.14 | [16 empty] | Итого по расценке
|  | ФОТ |  |  | 10: 17.14; 12: 424.9 | [15 empty] | ФОТ
| Приказ № 812/пр от 21.12.2020 Прил. п.99.1 | НР Внутренние санитарно-технические работы: демонтаж и разборка (ремонтно-строительные) |  |  | 4: %; 5: 87; 7: 87; 10: 14.91; 12: 369.66 | [15 empty] | НР Внутренние санитарно-технические работы: демонтаж и разборка (ремонтно-строительные)
| Приказ № 774/пр от 11.12.2020 Прил. п.99.1 | СП Внутренние санитарно-технические работы: демонтаж и разборка (ремонтно-строительные) |  |  | 4: %; 5: 44; 7: 44; 10: 7.54; 12: 186.96 | [15 empty] | СП Внутренние санитарно-технические работы: демонтаж и разборка (ремонтно-строительные)
|  | Всего по позиции |  |  | 10: 39.59 | [17 empty] | Всего по позиции
126 | ТЕР18-06-007-04 | Демонтаж фильтров диаметром: 50 мм |  |  | 4: 10 фильтров; 7: 0.1 | [10 empty] | Демонтаж фильтров диаметром: 50 мм
|  | Объем=1 / 10 | [22 empty] | Объем=1 / 10
| Приказ от 14.07.2022 № 571/пр п.84 табл.3 | Демонтаж оборудования, не пригодного для дальнейшего использования (предназначено в лом), без разборки и резки ОЗП=0,3; ЭМ=0,3 к расх.; ЗПМ=0,3; МАТ=0 к расх.; ТЗ=0,3; ТЗМ=0,3 | [23 empty] | Демонтаж оборудования, не пригодного для дальнейшего использования (предназначено в лом), без разборки и резки ОЗП=0,3; ЭМ=0,3 к расх.; ЗПМ=0,3; МАТ=0 к расх.; ТЗ=0,3; ТЗМ=0,3
| 1 | ОТ |  |  | 8: 116.46; 9: 0.3; 10: 3.49; 11: 24.79; 12: 86.52 | [13 empty] | ОТ
| 2 | ЭМ |  |  | 8: 84.03; 9: 0.3; 10: 2.52 | [13 empty] | ЭМ
| 3 | в т.ч. ОТм |  |  | 8: 0.82; 9: 0.3; 10: 0.02; 11: 24.79; 12: 0.5 | [13 empty] | в т.ч. ОТм
| 4 | М |  |  | 8: 10.66; 9: 0; 10: 0 | [13 empty] | М
Н | 301-9503 | Фильтры для очистки воды |  |  | 4: шт.; 5: 10; 6: 0; 7: 0 | [14 empty] | Фильтры для очистки воды
|  | ЗТ |  |  | 4: чел.-ч; 5: 9.92; 6: 0.3; 7: 0.2976 | [15 empty] | ЗТ
|  | ЗТм |  |  | 4: чел.-ч; 5: 0.05; 6: 0.3; 7: 0.0015 | [15 empty] | ЗТм
|  | Итого по расценке |  |  | 8: 211.15; 10: 6.01 | [16 empty] | Итого по расценке
|  | ФОТ |  |  | 10: 3.51; 12: 87.02 | [15 empty] | ФОТ
| Приказ № 812/пр от 21.12.2020 Прил. п.16, Приказ № 812/пр от 21.12.2020 п.25 | НР Сантехнические работы - внутренние (трубопроводы, водопровод, канализация, отопление, газоснабжение, вентиляция и кондиционирование воздуха) |  |  | 4: %; 5: 121; 7: 121; 10: 4.25; 12: 105.29 | [15 empty] | НР Сантехнические работы - внутренние (трубопроводы, водопровод, канализация, отопление, газоснабжение, вентиляция и кондиционирование воздуха)
| Приказ № 774/пр от 11.12.2020 Прил. п.16, Приказ № 774/пр от 11.12.2020 п.16 | СП Сантехнические работы - внутренние (трубопроводы, водопровод, канализация, отопление, газоснабжение, вентиляция и кондиционирование воздуха) |  |  | 4: %; 5: 72; 7: 72; 10: 2.53; 12: 62.65 | [15 empty] | СП Сантехнические работы - внутренние (трубопроводы, водопровод, канализация, отопление, газоснабжение, вентиляция и кондиционирование воздуха)
|  | Всего по позиции |  |  | 10: 12.79 | [17 empty] | Всего по позиции
127 | ТЕР18-05-001-01 | Демонтаж насосов центробежных с электродвигателем, масса агрегата: до 0,1 т |  |  | 4: 1 насос; 7: 1 | [10 empty] | Демонтаж насосов центробежных с электродвигателем, масса агрегата: до 0,1 т
| Приказ от 14.07.2022 № 571/пр п.84 табл.3 | Демонтаж оборудования, пригодного для дальнейшего использования, со снятием с места установки, необходимой (частичной) разборкой без хранения (перемещается на другое место установки и тому подобное) ОЗП=0,6; ЭМ=0,6 к расх.; ЗПМ=0,6; МАТ=0 к расх.; ТЗ=0,6; ТЗМ=0,6 | [23 empty] | Демонтаж оборудования, пригодного для дальнейшего использования, со снятием с места установки, необходимой (частичной) разборкой без хранения (перемещается на другое место установки и тому подобное) ОЗП=0,6; ЭМ=0,6 к расх.; ЗПМ=0,6; МАТ=0 к расх.; ТЗ=0,6; ТЗМ=0,6
| 1 | ОТ |  |  | 8: 166.36; 9: 0.6; 10: 99.82; 11: 24.79; 12: 2474.54 | [13 empty] | ОТ
| 2 | ЭМ |  |  | 8: 13.88; 9: 0.6; 10: 8.33 | [13 empty] | ЭМ
| 3 | в т.ч. ОТм |  |  | 8: 0.82; 9: 0.6; 10: 0.49; 11: 24.79; 12: 12.15 | [13 empty] | в т.ч. ОТм
| 4 | М |  |  | 8: 144.62; 9: 0; 10: 0 | [13 empty] | М
Н | 301-9260 | Насосы с электродвигателем |  |  | 4: компл.; 5: 1; 6: 0; 7: 0 | [14 empty] | Насосы с электродвигателем
|  | ЗТ |  |  | 4: чел.-ч; 5: 14.17; 6: 0.6; 7: 8.502 | [15 empty] | ЗТ
|  | ЗТм |  |  | 4: чел.-ч; 5: 0.05; 6: 0.6; 7: 0.03 | [15 empty] | ЗТм
|  | Итого по расценке |  |  | 8: 324.86; 10: 108.15 | [16 empty] | Итого по расценке
|  | ФОТ |  |  | 10: 100.31; 12: 2486.69 | [15 empty] | ФОТ
| Приказ № 812/пр от 21.12.2020 Прил. п.16, Приказ № 812/пр от 21.12.2020 п.25 | НР Сантехнические работы - внутренние (трубопроводы, водопровод, канализация, отопление, газоснабжение, вентиляция и кондиционирование воздуха) |  |  | 4: %; 5: 121; 7: 121; 10: 121.38; 12: 3008.89 | [15 empty] | НР Сантехнические работы - внутренние (трубопроводы, водопровод, канализация, отопление, газоснабжение, вентиляция и кондиционирование воздуха)
| Приказ № 774/пр от 11.12.2020 Прил. п.16, Приказ № 774/пр от 11.12.2020 п.16 | СП Сантехнические работы - внутренние (трубопроводы, водопровод, канализация, отопление, газоснабжение, вентиляция и кондиционирование воздуха) |  |  | 4: %; 5: 72; 7: 72; 10: 72.22; 12: 1790.42 | [15 empty] | СП Сантехнические работы - внутренние (трубопроводы, водопровод, канализация, отопление, газоснабжение, вентиляция и кондиционирование воздуха)
|  | Всего по позиции |  |  | 10: 301.75 | [17 empty] | Всего по позиции
128 | ТЕР18-02-001-04 | Демонтаж водоподогревателей скоростных односекционных поверхностью нагрева одной секции: до 20 м2 |  |  | 4: 1 водоподогреватель; 7: 1 | [10 empty] | Демонтаж водоподогревателей скоростных односекционных поверхностью нагрева одной секции: до 20 м2
| Приказ от 14.07.2022 № 571/пр п.84 табл.3 | Демонтаж оборудования, не пригодного для дальнейшего использования (предназначено в лом), без разборки и резки ОЗП=0,3; ЭМ=0,3 к расх.; ЗПМ=0,3; МАТ=0 к расх.; ТЗ=0,3; ТЗМ=0,3 | [23 empty] | Демонтаж оборудования, не пригодного для дальнейшего использования (предназначено в лом), без разборки и резки ОЗП=0,3; ЭМ=0,3 к расх.; ЗПМ=0,3; МАТ=0 к расх.; ТЗ=0,3; ТЗМ=0,3
| 1 | ОТ |  |  | 8: 307.53; 9: 0.3; 10: 92.26; 11: 24.79; 12: 2287.13 | [13 empty] | ОТ
| 2 | ЭМ |  |  | 8: 176.48; 9: 0.3; 10: 52.94 | [13 empty] | ЭМ
| 3 | в т.ч. ОТм |  |  | 8: 2.61; 9: 0.3; 10: 0.78; 11: 24.79; 12: 19.34 | [13 empty] | в т.ч. ОТм
| 4 | М |  |  | 8: 1406.08; 9: 0; 10: 0 | [13 empty] | М
Н | 301-9060 | Водоподогреватели односекционные |  |  | 4: шт.; 5: 1; 6: 0; 7: 0 | [14 empty] | Водоподогреватели односекционные
|  | ЗТ |  |  | 4: чел.-ч; 5: 25.29; 6: 0.3; 7: 7.587 | [15 empty] | ЗТ
|  | ЗТм |  |  | 4: чел.-ч; 5: 0.16; 6: 0.3; 7: 0.048 | [15 empty] | ЗТм
|  | Итого по расценке |  |  | 8: 1890.09; 10: 145.2 | [16 empty] | Итого по расценке
|  | ФОТ |  |  | 10: 93.04; 12: 2306.47 | [15 empty] | ФОТ
| Приказ № 812/пр от 21.12.2020 Прил. п.16, Приказ № 812/пр от 21.12.2020 п.25 | НР Сантехнические работы - внутренние (трубопроводы, водопровод, канализация, отопление, газоснабжение, вентиляция и кондиционирование воздуха) |  |  | 4: %; 5: 121; 7: 121; 10: 112.58; 12: 2790.83 | [15 empty] | НР Сантехнические работы - внутренние (трубопроводы, водопровод, канализация, отопление, газоснабжение, вентиляция и кондиционирование воздуха)
| Приказ № 774/пр от 11.12.2020 Прил. п.16, Приказ № 774/пр от 11.12.2020 п.16 | СП Сантехнические работы - внутренние (трубопроводы, водопровод, канализация, отопление, газоснабжение, вентиляция и кондиционирование воздуха) |  |  | 4: %; 5: 72; 7: 72; 10: 66.99; 12: 1660.66 | [15 empty] | СП Сантехнические работы - внутренние (трубопроводы, водопровод, канализация, отопление, газоснабжение, вентиляция и кондиционирование воздуха)
|  | Всего по позиции |  |  | 10: 324.77 | [17 empty] | Всего по позиции
129 | ТЕР18-02-002-04 | Демонтаж секций водоподогревателей скоростных поверхностью нагрева одной секции: до 20 м2 |  |  | 4: 1 секция; 7: 6 | [10 empty] | Демонтаж секций водоподогревателей скоростных поверхностью нагрева одной секции: до 20 м2
| Приказ от 14.07.2022 № 571/пр п.84 табл.3 | Демонтаж оборудования, не пригодного для дальнейшего использования (предназначено в лом), без разборки и резки ОЗП=0,3; ЭМ=0,3 к расх.; ЗПМ=0,3; МАТ=0 к расх.; ТЗ=0,3; ТЗМ=0,3 | [23 empty] | Демонтаж оборудования, не пригодного для дальнейшего использования (предназначено в лом), без разборки и резки ОЗП=0,3; ЭМ=0,3 к расх.; ЗПМ=0,3; МАТ=0 к расх.; ТЗ=0,3; ТЗМ=0,3
| 1 | ОТ |  |  | 8: 72.24; 9: 0.3; 10: 130.03; 11: 24.79; 12: 3223.44 | [13 empty] | ОТ
| 2 | ЭМ |  |  | 8: 111.78; 9: 0.3; 10: 201.2 | [13 empty] | ЭМ
| 3 | в т.ч. ОТм |  |  | 8: 2.78; 9: 0.3; 10: 5; 11: 24.79; 12: 123.95 | [13 empty] | в т.ч. ОТм
| 4 | М |  |  | 8: 22731.63; 9: 0; 10: 0 | [13 empty] | М
|  | ЗТ |  |  | 4: чел.-ч; 5: 6.37; 6: 0.3; 7: 11.466 | [15 empty] | ЗТ
|  | ЗТм |  |  | 4: чел.-ч; 5: 0.17; 6: 0.3; 7: 0.306 | [15 empty] | ЗТм
|  | Итого по расценке |  |  | 8: 22915.65; 10: 331.23 | [16 empty] | Итого по расценке
|  | ФОТ |  |  | 10: 135.03; 12: 3347.39 | [15 empty] | ФОТ
| Приказ № 812/пр от 21.12.2020 Прил. п.16, Приказ № 812/пр от 21.12.2020 п.25 | НР Сантехнические работы - внутренние (трубопроводы, водопровод, канализация, отопление, газоснабжение, вентиляция и кондиционирование воздуха) |  |  | 4: %; 5: 121; 7: 121; 10: 163.39; 12: 4050.34 | [15 empty] | НР Сантехнические работы - внутренние (трубопроводы, водопровод, канализация, отопление, газоснабжение, вентиляция и кондиционирование воздуха)
| Приказ № 774/пр от 11.12.2020 Прил. п.16, Приказ № 774/пр от 11.12.2020 п.16 | СП Сантехнические работы - внутренние (трубопроводы, водопровод, канализация, отопление, газоснабжение, вентиляция и кондиционирование воздуха) |  |  | 4: %; 5: 72; 7: 72; 10: 97.22; 12: 2410.12 | [15 empty] | СП Сантехнические работы - внутренние (трубопроводы, водопровод, канализация, отопление, газоснабжение, вентиляция и кондиционирование воздуха)
|  | Всего по позиции |  |  | 10: 591.84 | [17 empty] | Всего по позиции
|  | Итоги по разделу 4 Демонтаж : | [32 empty] | Итоги по разделу 4 Демонтаж :
|  | Итого прямые затраты (справочно) |  |  | 10: 1820.34 | [22 empty] | Итого прямые затраты (справочно)
|  | в том числе: | [33 empty] | в том числе:
|  | Оплата труда рабочих |  |  | 10: 1472.62 | [22 empty] | Оплата труда рабочих
|  | Эксплуатация машин |  |  | 10: 287.2 | [22 empty] | Эксплуатация машин
|  | в том числе оплата труда машинистов (Отм) |  |  | 10: 7.19 | [22 empty] | в том числе оплата труда машинистов (Отм)
|  | Материалы |  |  | 10: 60.52 | [22 empty] | Материалы
|  | Строительные работы |  |  | 10: 3964.67 | [22 empty] | Строительные работы
|  | в том числе: | [33 empty] | в том числе:
|  | оплата труда |  |  | 10: 1472.62 | [22 empty] | оплата труда
|  | эксплуатация машин и механизмов |  |  | 10: 287.2 | [22 empty] | эксплуатация машин и механизмов
|  | в том числе оплата труда машинистов (ОТм) |  |  | 10: 7.19 | [22 empty] | в том числе оплата труда машинистов (ОТм)
|  | материалы |  |  | 10: 60.52 | [22 empty] | материалы
|  | накладные расходы |  |  | 10: 1400.28 | [22 empty] | накладные расходы
|  | сметная прибыль |  |  | 10: 744.05 | [22 empty] | сметная прибыль
|  | Итого ФОТ (справочно) |  |  | 10: 1479.81 | [22 empty] | Итого ФОТ (справочно)
|  | Итого накладные расходы (справочно) |  |  | 10: 1400.28 | [22 empty] | Итого накладные расходы (справочно)
|  | Итого сметная прибыль (справочно) |  |  | 10: 744.05 | [22 empty] | Итого сметная прибыль (справочно)
|  | Итого по разделу 4 Демонтаж |  |  | 10: 3964.67 | [23 empty] | Итого по разделу 4 Демонтаж
|  | Итоги по смете: | [35 empty] | Итоги по смете:
|  | Итого прямые затраты (справочно) |  |  | 10: 41051.14; 12: 403203.77 | [25 empty] | Итого прямые затраты (справочно)
|  | в том числе: | [36 empty] | в том числе:
|  | Оплата труда рабочих |  |  | 10: 4653.64; 12: 115363.74 | [25 empty] | Оплата труда рабочих
|  | Эксплуатация машин |  |  | 10: 1245.05; 12: 13297.14 | [25 empty] | Эксплуатация машин
|  | в том числе оплата труда машинистов (Отм) |  |  | 10: 27.86; 12: 690.68 | [25 empty] | в том числе оплата труда машинистов (Отм)
|  | Материалы |  |  | 10: 35152.45; 12: 274542.89 | [25 empty] | Материалы
|  | Строительные работы |  |  | 10: 44128.73; 12: 500709.83 | [25 empty] | Строительные работы
|  | в том числе: | [36 empty] | в том числе:
|  | оплата труда |  |  | 10: 3460.58; 12: 85787.78 | [25 empty] | оплата труда
| (74), ТЕР, 1 кв 2023 (СМР), Письмо Минстроя России от 22.03.2023г. №15274-ИФ/09 прил.2 | эксплуатация машин и механизмов |  |  | 10: 1000.95; 11: 10.68; 12: 10690.15 | [25 empty] | эксплуатация машин и механизмов
|  | в том числе оплата труда машинистов (ОТм) |  |  | 10: 19.74; 12: 489.38 | [25 empty] | в том числе оплата труда машинистов (ОТм)
| (74), ТЕР, 1 кв 2023 (СМР), Письмо Минстроя России от 22.03.2023г. №15274-ИФ/09 прил.2 | материалы |  |  | 10: 34226.82; 11: 7.87; 12: 269365.07 | [25 empty] | материалы
|  | накладные расходы |  |  | 10: 3515.26; 12: 87143.52 | [25 empty] | накладные расходы
|  | сметная прибыль |  |  | 10: 1925.12; 12: 47723.31 | [25 empty] | сметная прибыль
|  | Монтажные работы |  |  | 10: 2579.33; 12: 50024.82 | [25 empty] | Монтажные работы
|  | в том числе: | [36 empty] | в том числе:
|  | оплата труда |  |  | 10: 705.18; 12: 17481.42 | [25 empty] | оплата труда
| (74), ТЕР, 1 кв 2023 (СМР), Письмо Минстроя России от 22.03.2023г. №15274-ИФ/09 прил.2 | эксплуатация машин и механизмов |  |  | 10: 244.1; 11: 10.68; 12: 2606.99 | [25 empty] | эксплуатация машин и механизмов
|  | в том числе оплата труда машинистов (ОТм) |  |  | 10: 8.12; 12: 201.3 | [25 empty] | в том числе оплата труда машинистов (ОТм)
| (74), ТЕР, 1 кв 2023 (СМР), Письмо Минстроя России от 22.03.2023г. №15274-ИФ/09 прил.2 | материалы |  |  | 10: 618.95; 11: 7.87; 12: 4871.14 | [25 empty] | материалы
|  | накладные расходы |  |  | 10: 665.9; 12: 16507.58 | [25 empty] | накладные расходы
|  | сметная прибыль |  |  | 10: 345.2; 12: 8557.69 | [25 empty] | сметная прибыль
| 1 кв 2023 (ОБ), Письмо Минстроя России от 23.02.2023г. №9791-ИФ/09 прил.6 | Оборудование |  |  | 10: 82475.93; 11: 5.7; 12: 470112.8 | [25 empty] | Оборудование
|  | Прочие затраты |  |  | 10: 1331.22; 12: 25705.22 | [25 empty] | Прочие затраты
|  | Пусконаладочные работы |  |  | 10: 1331.22; 12: 25705.22 | [25 empty] | Пусконаладочные работы
|  | в том числе: | [36 empty] | в том числе:
|  | оплата труда |  |  | 10: 487.88; 12: 12094.54 | [25 empty] | оплата труда
| (74), ТЕР, 1 кв 2023 (ПНР), Письмо Минстроя России от 22.03.2023г. №15274-ИФ/09 прил.2 | материалы |  |  | 10: 306.68; 12: 306.68 | [25 empty] | материалы
|  | накладные расходы |  |  | 10: 361.03; 12: 8949.96 | [25 empty] | накладные расходы
|  | сметная прибыль |  |  | 10: 175.63; 12: 4354.04 | [25 empty] | сметная прибыль
|  | Итого |  |  | 10: 130515.21; 12: 1046552.67 | [26 empty] | Итого
|  | Итого ФОТ (справочно) |  |  | 10: 4681.5; 12: 116054.42 | [25 empty] | Итого ФОТ (справочно)
|  | Итого накладные расходы (справочно) |  |  | 10: 4542.19; 12: 112601.06 | [25 empty] | Итого накладные расходы (справочно)
|  | Итого сметная прибыль (справочно) |  |  | 10: 2445.95; 12: 60635.04 | [25 empty] | Итого сметная прибыль (справочно)
|  | НДС 20% (только ТЦ) |  |  | 12: 209310.53 | [27 empty] | НДС 20% (только ТЦ)
|  | Итого |  |  | 12: 1255863.2 | [28 empty] | Итого
Справочно:
|  | Строительный контроль 2,14% (только ТЦ) |  |  | 12: 26875.47 | [27 empty] | Строительный контроль 2,14% (только ТЦ)
|  | ВСЕГО по смете |  |  | 12: 1282738.67 | [29 empty] | ВСЕГО по смете
|  | в том числе: | [36 empty] | в том числе:
|  | оборудование, отсутствующее в ФРСН |  |  | 10: 82475.93; 12: 470112.85 | [25 empty] | оборудование, отсутствующее в ФРСН
Возврат металлома ЧелсЦена часть 1, п.08.01.628
| -2,592*17000*1,2*0,95=-50232,96 | [38 empty] | оборудование, отсутствующее в ФРСН
| Составил: | Инженер-сметчик Отдела строительного контроля Л.В.Хоменко
[должность, подпись (инициалы, фамилия)]
| Проверил: | Заместитель начальника Отдела строительного контроля ООО "Мой дом Урал" А.Е.Бакунов
[должность, подпись (инициалы, фамилия)]