## Смета по КР УУРПТЭ ул. Универс
Приложение 2. 4 к договору №_______ от "_____"___________________
Утверждено приказом № 421 от 4 августа 2020 г. Минстроя РФ в редакции приказа № 557 от 7 июля 2022 г.
УТВЕРЖДАЮ |  |  |  | СОГЛАСОВАНО: |  |  |  |  | СОГЛАСОВАНО
Заказчик: Директор |  |  |  | Уполномоченное лицо собственников МКД | [11 empty] | Директор ООО ЭСК "СТЭН"
ООО "Мой дом Урал"
_____________________________/ О.В.Емелина / |  |  |  | __________________________/Л.А. Небогатова / |  |  |  |  | _________________________/ __________________/
"____" ________________ 2023 года |  |  |  | "____" ________________ 2023 года
Наименование программного продукта | [5 empty] | ГРАНД-Смета, версия 2022.3
Реквизиты приказа Минстроя России об утверждении дополнений и изменений к сметным нормативам | [5 empty] | Приказ Минстроя России от 27.02.2015 № 140/пр | [7 empty] | Реквизиты приказа Минстроя России об утверждении дополнений и изменений к сметным нормативам | Приказ Минстроя России от 27.02.2015 № 140/пр |  | Приказ Минстроя России от 27.02.2015 № 140/пр
Наименование субъекта Российской Федерации | [5 empty] | 74. Челябинская область | [11 empty] | 74. Челябинская область
Наименование зоны субъекта Российской Федерации
Капитальный ремонт общего имущества в многоквартирном доме | [18 empty] | Капитальный ремонт общего имущества в многоквартирном доме
(наименование стройки)
г. Челябинск,ул.Университетская Набережная, дом №16 ( ИТП №2, 4...6 подъезд) | [19 empty] | г. Челябинск,ул.Университетская Набережная, дом №16 ( ИТП №2, 4...6 подъезд)
(наименование объекта капитального строительства)
ЛОКАЛЬНЫЙ СМЕТНЫЙ РАСЧЕТ (СМЕТА) № 6/23-ОВ2.ПЗ; ОВ2;АОВ2-УУРПТЭ
Установка или ремонт коллективных (общедомовых) узлов управления и регулирования потребления тепловой энергии | [20 empty] | установка или ремонт коллективных (общедомовых) узлов управления и регулирования потребления тепловой энергии
(наименование работ и затрат)
Составлен | базисно-индексным | методом
Основание | Проект СТЭН-6/23-ОВ2.ПЗ;ОВ2;АОВ2
(проектная и (или) иная техническая документация)
Составлен(а) в текущем (базисном) уровне цен |  |  |  | 1 квартал 2023 г.
Сметная стоимость |  | 698.8 | (144,29) | тыс.руб.
в том числе:
| строительных работ | 566.95 | (56,48) | тыс.руб. |  | Средства на оплату труда рабочих |  |  |  |  | 75.06 | (3,03) | тыс.руб.
| монтажных работ | 26.3 | (1,49) | тыс.руб. |  | Нормативные затраты труда рабочих |  |  |  |  | 251.65 |  | чел.час.
| оборудования | 492 | (86,32) | тыс.руб. |  | Нормативные затраты труда машинистов |  |  |  |  | 1.29 |  | чел.час.
| прочих затрат | 0 | (0) | тыс.руб.
№ п/п | Обоснование | Наименование работ и затрат |  |  | Единица измерения | Количество |  |  | Сметная стоимость в базисном уровне цен (в текущем уровне цен (гр. 8) для ресурсов, отсутствующих в ФРСН), руб. |  |  | Индексы | Сметная стоимость в текущем уровне цен, руб.
[6 empty] | на единицу | коэффициенты | всего с учетом коэффициентов | на единицу | коэффициенты | всего
1 | 2 | 3 |  |  | 4 | 5 | 6 | 7 | 8 | 9 | 10 | 11 | 12
Раздел 1. Установка коллективного (общедомового) узла управления и регулирования потреблением тепловой энергии | [21 empty] | Раздел 1. Установка коллективного (общедомового) узла управления и регулирования потреблением тепловой энергии
Трубопроводы узла управления | [22 empty] | Трубопроводы узла управления
1 | ТЕР16-02-005-07 | Прокладка трубопроводов отопления и водоснабжения из стальных электросварных труб диаметром: 150 мм |  |  | 4: 100 м трубопровода; 7: 0.2 | [10 empty] | Прокладка трубопроводов отопления и водоснабжения из стальных электросварных труб диаметром: 150 мм
|  | Объем=20 / 100 | [22 empty] | Объем=20 / 100
| Приказ от 04.08.2020 № 421/пр п.58б | При применении сметных норм, включенных в сборники ГЭСН (ФЕР, ТЕР), аналогичных технологическим процессам в новом строительстве, в том числе по возведению новых конструктивных элементов ОЗП=1,15; ЭМ=1,25 к расх.; ЗПМ=1,25; ТЗ=1,15; ТЗМ=1,25 | [23 empty] | При применении сметных норм, включенных в сборники ГЭСН (ФЕР, ТЕР), аналогичных технологическим процессам в новом строительстве, в том числе по возведению новых конструктивных элементов ОЗП=1,15; ЭМ=1,25 к расх.; ЗПМ=1,25; ТЗ=1,15; ТЗМ=1,25
| 1 | ОТ |  |  | 8: 1388.74; 9: 1.15; 10: 319.41; 11: 24.79; 12: 7918.17 | [13 empty] | ОТ
| 2 | ЭМ |  |  | 8: 291.23; 9: 1.25; 10: 72.81 | [13 empty] | ЭМ
| 3 | в т.ч. ОТм |  |  | 8: 10.61; 9: 1.25; 10: 2.65; 11: 24.79; 12: 65.69 | [13 empty] | в т.ч. ОТм
| 4 | М |  |  | 8: 15975.41; 10: 3195.08 | [13 empty] | М
П,Н | 301-9240 | Крепления |  |  | 4: кг; 5: 0; 7: 0 | [14 empty] | Крепления
|  | ЗТ |  |  | 4: чел.-ч; 5: 115.44; 6: 1.15; 7: 26.5512 | [15 empty] | ЗТ
|  | ЗТм |  |  | 4: чел.-ч; 5: 0.65; 6: 1.25; 7: 0.1625 | [15 empty] | ЗТм
|  | Итого по расценке |  |  | 8: 17655.38; 10: 3587.3 | [16 empty] | Итого по расценке
|  | ФОТ |  |  | 10: 322.06; 12: 7983.86 | [15 empty] | ФОТ
| Пр/812-016.0-1, Приказ № 812/пр от 21.12.2020 п.25 | НР Сантехнические работы - внутренние (трубопроводы, водопровод, канализация, отопление, газоснабжение, вентиляция и кондиционирование воздуха) |  |  | % | 121 | 0.9 | 108.9 |  |  | 350.72 |  | 8694.42 | [15 empty] | НР Сантехнические работы - внутренние (трубопроводы, водопровод, канализация, отопление, газоснабжение, вентиляция и кондиционирование воздуха)
| Пр/774-016.0, Приказ № 774/пр от 11.12.2020 п.16 | СП Сантехнические работы - внутренние (трубопроводы, водопровод, канализация, отопление, газоснабжение, вентиляция и кондиционирование воздуха) |  |  | % | 72 | 0.85 | 61.2 |  |  | 197.1 |  | 4886.12 | [15 empty] | СП Сантехнические работы - внутренние (трубопроводы, водопровод, канализация, отопление, газоснабжение, вентиляция и кондиционирование воздуха)
|  | Всего по позиции |  |  | 10: 4135.12 | [17 empty] | Всего по позиции
2 | ТЕР16-02-005-05 | Прокладка трубопроводов отопления и водоснабжения из стальных электросварных труб диаметром: 100 мм |  |  | 4: 100 м трубопровода; 7: 0.19 | [10 empty] | Прокладка трубопроводов отопления и водоснабжения из стальных электросварных труб диаметром: 100 мм
|  | Объем=19 / 100 | [22 empty] | Объем=19 / 100
| Приказ от 04.08.2020 № 421/пр п.58б | При применении сметных норм, включенных в сборники ГЭСН (ФЕР, ТЕР), аналогичных технологическим процессам в новом строительстве, в том числе по возведению новых конструктивных элементов ОЗП=1,15; ЭМ=1,25 к расх.; ЗПМ=1,25; ТЗ=1,15; ТЗМ=1,25 | [23 empty] | При применении сметных норм, включенных в сборники ГЭСН (ФЕР, ТЕР), аналогичных технологическим процессам в новом строительстве, в том числе по возведению новых конструктивных элементов ОЗП=1,15; ЭМ=1,25 к расх.; ЗПМ=1,25; ТЗ=1,15; ТЗМ=1,25
| 1 | ОТ |  |  | 8: 984.12; 9: 1.15; 10: 215.03; 11: 24.79; 12: 5330.59 | [13 empty] | ОТ
| 2 | ЭМ |  |  | 8: 227.98; 9: 1.25; 10: 54.15 | [13 empty] | ЭМ
| 3 | в т.ч. ОТм |  |  | 8: 6.04; 9: 1.25; 10: 1.43; 11: 24.79; 12: 35.45 | [13 empty] | в т.ч. ОТм
| 4 | М |  |  | 8: 10822.47; 10: 2056.27 | [13 empty] | М
П,Н | 301-9240 | Крепления |  |  | 4: кг; 5: 0; 7: 0 | [14 empty] | Крепления
|  | ЗТ |  |  | 4: чел.-ч; 5: 79.75; 6: 1.15; 7: 17.4254 | [15 empty] | ЗТ
|  | ЗТм |  |  | 4: чел.-ч; 5: 0.37; 6: 1.25; 7: 0.087875 | [15 empty] | ЗТм
|  | Итого по расценке |  |  | 8: 12034.57; 10: 2325.45 | [16 empty] | Итого по расценке
|  | ФОТ |  |  | 10: 216.46; 12: 5366.04 | [15 empty] | ФОТ
| Пр/812-016.0-1, Приказ № 812/пр от 21.12.2020 п.25 | НР Сантехнические работы - внутренние (трубопроводы, водопровод, канализация, отопление, газоснабжение, вентиляция и кондиционирование воздуха) |  |  | % | 121 | 0.9 | 108.9 |  |  | 235.72 |  | 5843.62 | [15 empty] | НР Сантехнические работы - внутренние (трубопроводы, водопровод, канализация, отопление, газоснабжение, вентиляция и кондиционирование воздуха)
| Пр/774-016.0, Приказ № 774/пр от 11.12.2020 п.16 | СП Сантехнические работы - внутренние (трубопроводы, водопровод, канализация, отопление, газоснабжение, вентиляция и кондиционирование воздуха) |  |  | % | 72 | 0.85 | 61.2 |  |  | 132.47 |  | 3284.02 | [15 empty] | СП Сантехнические работы - внутренние (трубопроводы, водопровод, канализация, отопление, газоснабжение, вентиляция и кондиционирование воздуха)
|  | Всего по позиции |  |  | 10: 2693.64 | [17 empty] | Всего по позиции
3 | ТЕР16-02-005-04 | Прокладка трубопроводов отопления и водоснабжения из стальных электросварных труб диаметром: 80 мм |  |  | 4: 100 м трубопровода; 7: 0.2 | [10 empty] | Прокладка трубопроводов отопления и водоснабжения из стальных электросварных труб диаметром: 80 мм
|  | Объем=20 / 100 | [22 empty] | Объем=20 / 100
| Приказ от 04.08.2020 № 421/пр п.58б | При применении сметных норм, включенных в сборники ГЭСН (ФЕР, ТЕР), аналогичных технологическим процессам в новом строительстве, в том числе по возведению новых конструктивных элементов ОЗП=1,15; ЭМ=1,25 к расх.; ЗПМ=1,25; ТЗ=1,15; ТЗМ=1,25 | [23 empty] | При применении сметных норм, включенных в сборники ГЭСН (ФЕР, ТЕР), аналогичных технологическим процессам в новом строительстве, в том числе по возведению новых конструктивных элементов ОЗП=1,15; ЭМ=1,25 к расх.; ЗПМ=1,25; ТЗ=1,15; ТЗМ=1,25
| 1 | ОТ |  |  | 8: 984.12; 9: 1.15; 10: 226.35; 11: 24.79; 12: 5611.22 | [13 empty] | ОТ
| 2 | ЭМ |  |  | 8: 227.98; 9: 1.25; 10: 57 | [13 empty] | ЭМ
| 3 | в т.ч. ОТм |  |  | 8: 6.04; 9: 1.25; 10: 1.51; 11: 24.79; 12: 37.43 | [13 empty] | в т.ч. ОТм
| 4 | М |  |  | 8: 7531.09; 10: 1506.22 | [13 empty] | М
П,Н | 301-9240 | Крепления |  |  | 4: кг; 5: 0; 7: 0 | [14 empty] | Крепления
|  | ЗТ |  |  | 4: чел.-ч; 5: 79.75; 6: 1.15; 7: 18.3425 | [15 empty] | ЗТ
|  | ЗТм |  |  | 4: чел.-ч; 5: 0.37; 6: 1.25; 7: 0.0925 | [15 empty] | ЗТм
|  | Итого по расценке |  |  | 8: 8743.19; 10: 1789.57 | [16 empty] | Итого по расценке
|  | ФОТ |  |  | 10: 227.86; 12: 5648.65 | [15 empty] | ФОТ
| Пр/812-016.0-1, Приказ № 812/пр от 21.12.2020 п.25 | НР Сантехнические работы - внутренние (трубопроводы, водопровод, канализация, отопление, газоснабжение, вентиляция и кондиционирование воздуха) |  |  | % | 121 | 0.9 | 108.9 |  |  | 248.14 |  | 6151.38 | [15 empty] | НР Сантехнические работы - внутренние (трубопроводы, водопровод, канализация, отопление, газоснабжение, вентиляция и кондиционирование воздуха)
| Пр/774-016.0, Приказ № 774/пр от 11.12.2020 п.16 | СП Сантехнические работы - внутренние (трубопроводы, водопровод, канализация, отопление, газоснабжение, вентиляция и кондиционирование воздуха) |  |  | % | 72 | 0.85 | 61.2 |  |  | 139.45 |  | 3456.97 | [15 empty] | СП Сантехнические работы - внутренние (трубопроводы, водопровод, канализация, отопление, газоснабжение, вентиляция и кондиционирование воздуха)
|  | Всего по позиции |  |  | 10: 2177.16 | [17 empty] | Всего по позиции
4 | ТЕР16-02-005-03 | Прокладка трубопроводов отопления и водоснабжения из стальных электросварных труб диаметром: 65 мм |  |  | 4: 100 м трубопровода; 7: 0.02 | [10 empty] | Прокладка трубопроводов отопления и водоснабжения из стальных электросварных труб диаметром: 65 мм
|  | Объем=2 / 100 | [22 empty] | Объем=2 / 100
| Приказ от 04.08.2020 № 421/пр п.58б | При применении сметных норм, включенных в сборники ГЭСН (ФЕР, ТЕР), аналогичных технологическим процессам в новом строительстве, в том числе по возведению новых конструктивных элементов ОЗП=1,15; ЭМ=1,25 к расх.; ЗПМ=1,25; ТЗ=1,15; ТЗМ=1,25 | [23 empty] | При применении сметных норм, включенных в сборники ГЭСН (ФЕР, ТЕР), аналогичных технологическим процессам в новом строительстве, в том числе по возведению новых конструктивных элементов ОЗП=1,15; ЭМ=1,25 к расх.; ЗПМ=1,25; ТЗ=1,15; ТЗМ=1,25
| 1 | ОТ |  |  | 8: 890.45; 9: 1.15; 10: 20.48; 11: 24.79; 12: 507.7 | [13 empty] | ОТ
| 2 | ЭМ |  |  | 8: 161.04; 9: 1.25; 10: 4.03 | [13 empty] | ЭМ
| 3 | в т.ч. ОТм |  |  | 8: 3.76; 9: 1.25; 10: 0.09; 11: 24.79; 12: 2.23 | [13 empty] | в т.ч. ОТм
| 4 | М |  |  | 8: 6281.63; 10: 125.63 | [13 empty] | М
П,Н | 301-9240 | Крепления |  |  | 4: кг; 5: 0; 7: 0 | [14 empty] | Крепления
|  | ЗТ |  |  | 4: чел.-ч; 5: 72.16; 6: 1.15; 7: 1.6597 | [15 empty] | ЗТ
|  | ЗТм |  |  | 4: чел.-ч; 5: 0.23; 6: 1.25; 7: 0.00575 | [15 empty] | ЗТм
|  | Итого по расценке |  |  | 8: 7333.12; 10: 150.14 | [16 empty] | Итого по расценке
|  | ФОТ |  |  | 10: 20.57; 12: 509.93 | [15 empty] | ФОТ
| Пр/812-016.0-1, Приказ № 812/пр от 21.12.2020 п.25 | НР Сантехнические работы - внутренние (трубопроводы, водопровод, канализация, отопление, газоснабжение, вентиляция и кондиционирование воздуха) |  |  | % | 121 | 0.9 | 108.9 |  |  | 22.4 |  | 555.31 | [15 empty] | НР Сантехнические работы - внутренние (трубопроводы, водопровод, канализация, отопление, газоснабжение, вентиляция и кондиционирование воздуха)
| Пр/774-016.0, Приказ № 774/пр от 11.12.2020 п.16 | СП Сантехнические работы - внутренние (трубопроводы, водопровод, канализация, отопление, газоснабжение, вентиляция и кондиционирование воздуха) |  |  | % | 72 | 0.85 | 61.2 |  |  | 12.59 |  | 312.08 | [15 empty] | СП Сантехнические работы - внутренние (трубопроводы, водопровод, канализация, отопление, газоснабжение, вентиляция и кондиционирование воздуха)
|  | Всего по позиции |  |  | 10: 185.13 | [17 empty] | Всего по позиции
5 | ТЕР16-02-001-04 | Прокладка трубопроводов отопления из стальных водогазопроводных неоцинкованных труб диаметром: 32 мм |  |  | 4: 100 м трубопровода; 7: 0.12 | [10 empty] | Прокладка трубопроводов отопления из стальных водогазопроводных неоцинкованных труб диаметром: 32 мм
|  | Объем=12 / 100 | [22 empty] | Объем=12 / 100
| Приказ от 04.08.2020 № 421/пр п.58б | При применении сметных норм, включенных в сборники ГЭСН (ФЕР, ТЕР), аналогичных технологическим процессам в новом строительстве, в том числе по возведению новых конструктивных элементов ОЗП=1,15; ЭМ=1,25 к расх.; ЗПМ=1,25; ТЗ=1,15; ТЗМ=1,25 | [23 empty] | При применении сметных норм, включенных в сборники ГЭСН (ФЕР, ТЕР), аналогичных технологическим процессам в новом строительстве, в том числе по возведению новых конструктивных элементов ОЗП=1,15; ЭМ=1,25 к расх.; ЗПМ=1,25; ТЗ=1,15; ТЗМ=1,25
| 1 | ОТ |  |  | 8: 400.92; 9: 1.15; 10: 55.33; 11: 24.79; 12: 1371.63 | [13 empty] | ОТ
| 2 | ЭМ |  |  | 8: 54.41; 9: 1.25; 10: 8.16 | [13 empty] | ЭМ
| 3 | в т.ч. ОТм |  |  | 8: 2.45; 9: 1.25; 10: 0.37; 11: 24.79; 12: 9.17 | [13 empty] | в т.ч. ОТм
| 4 | М |  |  | 8: 3446.47; 10: 413.58 | [13 empty] | М
П,Н | 103-9140 | Арматура муфтовая |  |  | 4: шт.; 5: 0; 7: 0 | [14 empty] | Арматура муфтовая
П,Н | 301-9240 | Крепления |  |  | 4: кг; 5: 0; 7: 0 | [14 empty] | Крепления
|  | ЗТ |  |  | 4: чел.-ч; 5: 32.97; 6: 1.15; 7: 4.5499 | [15 empty] | ЗТ
|  | ЗТм |  |  | 4: чел.-ч; 5: 0.15; 6: 1.25; 7: 0.0225 | [15 empty] | ЗТм
|  | Итого по расценке |  |  | 8: 3901.8; 10: 477.07 | [16 empty] | Итого по расценке
|  | ФОТ |  |  | 10: 55.7; 12: 1380.8 | [15 empty] | ФОТ
| Пр/812-016.0-1, Приказ № 812/пр от 21.12.2020 п.25 | НР Сантехнические работы - внутренние (трубопроводы, водопровод, канализация, отопление, газоснабжение, вентиляция и кондиционирование воздуха) |  |  | % | 121 | 0.9 | 108.9 |  |  | 60.66 |  | 1503.69 | [15 empty] | НР Сантехнические работы - внутренние (трубопроводы, водопровод, канализация, отопление, газоснабжение, вентиляция и кондиционирование воздуха)
| Пр/774-016.0, Приказ № 774/пр от 11.12.2020 п.16 | СП Сантехнические работы - внутренние (трубопроводы, водопровод, канализация, отопление, газоснабжение, вентиляция и кондиционирование воздуха) |  |  | % | 72 | 0.85 | 61.2 |  |  | 34.09 |  | 845.05 | [15 empty] | СП Сантехнические работы - внутренние (трубопроводы, водопровод, канализация, отопление, газоснабжение, вентиляция и кондиционирование воздуха)
|  | Всего по позиции |  |  | 10: 571.82 | [17 empty] | Всего по позиции
6 | ТЕР16-02-001-03 | Прокладка трубопроводов отопления из стальных водогазопроводных неоцинкованных труб диаметром: 25 мм |  |  | 4: 100 м трубопровода; 7: 0.002 | [10 empty] | Прокладка трубопроводов отопления из стальных водогазопроводных неоцинкованных труб диаметром: 25 мм
|  | Объем=0,2 / 100 | [22 empty] | Объем=0,2 / 100
| Приказ от 04.08.2020 № 421/пр п.58б | При применении сметных норм, включенных в сборники ГЭСН (ФЕР, ТЕР), аналогичных технологическим процессам в новом строительстве, в том числе по возведению новых конструктивных элементов ОЗП=1,15; ЭМ=1,25 к расх.; ЗПМ=1,25; ТЗ=1,15; ТЗМ=1,25 | [23 empty] | При применении сметных норм, включенных в сборники ГЭСН (ФЕР, ТЕР), аналогичных технологическим процессам в новом строительстве, в том числе по возведению новых конструктивных элементов ОЗП=1,15; ЭМ=1,25 к расх.; ЗПМ=1,25; ТЗ=1,15; ТЗМ=1,25
| 1 | ОТ |  |  | 8: 400.92; 9: 1.15; 10: 0.92; 11: 24.79; 12: 22.81 | [13 empty] | ОТ
| 2 | ЭМ |  |  | 8: 54.41; 9: 1.25; 10: 0.14 | [13 empty] | ЭМ
| 3 | в т.ч. ОТм |  |  | 8: 2.45; 9: 1.25; 10: 0.01; 11: 24.79; 12: 0.25 | [13 empty] | в т.ч. ОТм
| 4 | М |  |  | 8: 3367.09; 10: 6.73 | [13 empty] | М
П,Н | 103-9140 | Арматура муфтовая |  |  | 4: шт.; 5: 0; 7: 0 | [14 empty] | Арматура муфтовая
П,Н | 301-9240 | Крепления |  |  | 4: кг; 5: 0; 7: 0 | [14 empty] | Крепления
|  | ЗТ |  |  | 4: чел.-ч; 5: 32.97; 6: 1.15; 7: 0.075831 | [15 empty] | ЗТ
|  | ЗТм |  |  | 4: чел.-ч; 5: 0.15; 6: 1.25; 7: 0.000375 | [15 empty] | ЗТм
|  | Итого по расценке |  |  | 8: 3822.42; 10: 7.79 | [16 empty] | Итого по расценке
|  | ФОТ |  |  | 10: 0.93; 12: 23.06 | [15 empty] | ФОТ
| Пр/812-016.0-1, Приказ № 812/пр от 21.12.2020 п.25 | НР Сантехнические работы - внутренние (трубопроводы, водопровод, канализация, отопление, газоснабжение, вентиляция и кондиционирование воздуха) |  |  | % | 121 | 0.9 | 108.9 |  |  | 1.01 |  | 25.11 | [15 empty] | НР Сантехнические работы - внутренние (трубопроводы, водопровод, канализация, отопление, газоснабжение, вентиляция и кондиционирование воздуха)
| Пр/774-016.0, Приказ № 774/пр от 11.12.2020 п.16 | СП Сантехнические работы - внутренние (трубопроводы, водопровод, канализация, отопление, газоснабжение, вентиляция и кондиционирование воздуха) |  |  | % | 72 | 0.85 | 61.2 |  |  | 0.57 |  | 14.11 | [15 empty] | СП Сантехнические работы - внутренние (трубопроводы, водопровод, канализация, отопление, газоснабжение, вентиляция и кондиционирование воздуха)
|  | Всего по позиции |  |  | 10: 9.37 | [17 empty] | Всего по позиции
7 | ТССЦ-507-1994 | Отводы 90 град. с радиусом кривизны R=1,5 Ду на Ру до 16 МПа (160 кгс/см ), диаметром условного прохода: 150 мм, наружным диаметром 159 мм, толщиной стенки 4,5 мм |  |  | 4: шт.; 7: 8; 8: 173; 10: 1384 | [10 empty] | Отводы 90 град. с радиусом кривизны R=1,5 Ду на Ру до 16 МПа (160 кгс/см ), диаметром условного прохода: 150 мм, наружным диаметром 159 мм, толщиной стенки 4,5 мм
|  | (Материалы для строительных работ) | [29 empty] | (Материалы для строительных работ)
|  | Всего по позиции |  |  | 10: 1384 | [17 empty] | Всего по позиции
8 | ТССЦ-507-1982 | Отводы 90 град. с радиусом кривизны R=1,5 Ду на Ру до 16 МПа (160 кгс/см2), диаметром условного прохода 100 мм, наружным диаметром 108 мм, толщиной стенки 4 мм |  |  | 4: шт.; 7: 12; 8: 68; 10: 816 | [10 empty] | Отводы 90 град. с радиусом кривизны R=1,5 Ду на Ру до 16 МПа (160 кгс/см2), диаметром условного прохода 100 мм, наружным диаметром 108 мм, толщиной стенки 4 мм
|  | (Материалы для строительных работ) | [29 empty] | (Материалы для строительных работ)
|  | Всего по позиции |  |  | 10: 816 | [17 empty] | Всего по позиции
9 | ТССЦ-507-1979 | Отводы 90 град. с радиусом кривизны R=1,5 Ду на Ру до 16 МПа (160 кгс/см2), диаметром условного прохода 80 мм, наружным диаметром 89 мм, толщиной стенки 3,5 мм |  |  | 4: шт.; 7: 13; 8: 42.3; 10: 549.9 | [10 empty] | Отводы 90 град. с радиусом кривизны R=1,5 Ду на Ру до 16 МПа (160 кгс/см2), диаметром условного прохода 80 мм, наружным диаметром 89 мм, толщиной стенки 3,5 мм
|  | (Материалы для строительных работ) | [29 empty] | (Материалы для строительных работ)
|  | Всего по позиции |  |  | 10: 549.9 | [17 empty] | Всего по позиции
10 | ТССЦ-507-1976 | Отводы 90 град. с радиусом кривизны R=1,5 Ду на Ру до 16 МПа (160 кгс/см ), диаметром условного прохода: 65 мм, наружным диаметром 76 мм, толщиной стенки 3,5 мм |  |  | 4: шт.; 7: 2; 8: 30.6; 10: 61.2 | [10 empty] | Отводы 90 град. с радиусом кривизны R=1,5 Ду на Ру до 16 МПа (160 кгс/см ), диаметром условного прохода: 65 мм, наружным диаметром 76 мм, толщиной стенки 3,5 мм
|  | (Материалы для строительных работ) | [29 empty] | (Материалы для строительных работ)
|  | Всего по позиции |  |  | 10: 61.2 | [17 empty] | Всего по позиции
11 | ТССЦ-507-1971 | Отводы 90 град. с радиусом кривизны R=1,5 Ду на Ру до 16 МПа (160 кгс/см ), диаметром условного прохода: 40 мм, наружным диаметром 45 мм, толщиной стенки 2,5 мм (применительно) |  |  | 4: шт.; 7: 12; 8: 20.8; 10: 249.6 | [10 empty] | Отводы 90 град. с радиусом кривизны R=1,5 Ду на Ру до 16 МПа (160 кгс/см ), диаметром условного прохода: 40 мм, наружным диаметром 45 мм, толщиной стенки 2,5 мм (применительно)
|  | (Материалы для строительных работ) | [29 empty] | (Материалы для строительных работ)
|  | Всего по позиции |  |  | 10: 249.6 | [17 empty] | Всего по позиции
12 | ТССЦ-507-2310 | Переходы концентрические на Ру до 16 МПа (160 кгс/см ) диаметром условного прохода: 150х100 мм, наружным диаметром и толщиной стенки 159х4,5-108х4 мм |  |  | 4: шт.; 7: 2; 8: 121; 10: 242 | [10 empty] | Переходы концентрические на Ру до 16 МПа (160 кгс/см ) диаметром условного прохода: 150х100 мм, наружным диаметром и толщиной стенки 159х4,5-108х4 мм
|  | (Материалы для строительных работ) | [29 empty] | (Материалы для строительных работ)
|  | Всего по позиции |  |  | 10: 242 | [17 empty] | Всего по позиции
13 | ТССЦ-507-2295 | Переходы концентрические на Ру до 16 МПа (160 кгс/см ) диаметром условного прохода: 100х65 мм, наружным диаметром и толщиной стенки 108х476х3,5 мм |  |  | 4: шт.; 7: 4; 8: 70.9; 10: 283.6 | [10 empty] | Переходы концентрические на Ру до 16 МПа (160 кгс/см ) диаметром условного прохода: 100х65 мм, наружным диаметром и толщиной стенки 108х476х3,5 мм
|  | (Материалы для строительных работ) | [29 empty] | (Материалы для строительных работ)
|  | Всего по позиции |  |  | 10: 283.6 | [17 empty] | Всего по позиции
14 | ТССЦ-507-2297 | Переходы концентрические на Ру до 16 МПа (160 кгс/см ) диаметром условного прохода: 100х50 мм, наружным диаметром и толщиной стенки 108х457х3 мм |  |  | 4: шт.; 7: 2; 8: 78; 10: 156 | [10 empty] | Переходы концентрические на Ру до 16 МПа (160 кгс/см ) диаметром условного прохода: 100х50 мм, наружным диаметром и толщиной стенки 108х457х3 мм
|  | (Материалы для строительных работ) | [29 empty] | (Материалы для строительных работ)
|  | Всего по позиции |  |  | 10: 156 | [17 empty] | Всего по позиции
15 | ТССЦ-507-2288 | Переходы концентрические на Ру до 16 МПа (160 кгс/см ) диаметром условного прохода: 80х50 мм, наружным диаметром и толщиной стенки 89х3,557х3 мм |  |  | 4: шт.; 7: 4; 8: 67.3; 10: 269.2 | [10 empty] | Переходы концентрические на Ру до 16 МПа (160 кгс/см ) диаметром условного прохода: 80х50 мм, наружным диаметром и толщиной стенки 89х3,557х3 мм
|  | (Материалы для строительных работ) | [29 empty] | (Материалы для строительных работ)
|  | Всего по позиции |  |  | 10: 269.2 | [17 empty] | Всего по позиции
Трубопроводная арматура | [22 empty] | Трубопроводная арматура
16 | ТЕР16-05-001-03 | Установка вентилей, задвижек, затворов, клапанов обратных, кранов проходных на трубопроводах из стальных труб диаметром: до 100 мм |  |  | 4: 1 шт.; 7: 17 | [10 empty] | Установка вентилей, задвижек, затворов, клапанов обратных, кранов проходных на трубопроводах из стальных труб диаметром: до 100 мм
| Приказ от 04.08.2020 № 421/пр п.58б | При применении сметных норм, включенных в сборники ГЭСН (ФЕР, ТЕР), аналогичных технологическим процессам в новом строительстве, в том числе по возведению новых конструктивных элементов ОЗП=1,15; ЭМ=1,25 к расх.; ЗПМ=1,25; ТЗ=1,15; ТЗМ=1,25 | [23 empty] | При применении сметных норм, включенных в сборники ГЭСН (ФЕР, ТЕР), аналогичных технологическим процессам в новом строительстве, в том числе по возведению новых конструктивных элементов ОЗП=1,15; ЭМ=1,25 к расх.; ЗПМ=1,25; ТЗ=1,15; ТЗМ=1,25
| 1 | ОТ |  |  | 8: 33.38; 9: 1.15; 10: 652.58; 11: 24.79; 12: 16177.46 | [13 empty] | ОТ
| 2 | ЭМ |  |  | 8: 9.27; 9: 1.25; 10: 196.99 | [13 empty] | ЭМ
| 3 | в т.ч. ОТм |  |  | 8: 0.33; 9: 1.25; 10: 7.01; 11: 24.79; 12: 173.78 | [13 empty] | в т.ч. ОТм
| 4 | М |  |  | 8: 219.7; 10: 3734.9 | [13 empty] | М
Н | 302-9009 | Арматура трубопроводная фланцевая |  |  | 4: шт.; 5: 1; 7: 17 | [14 empty] | Арматура трубопроводная фланцевая
|  | ЗТ |  |  | 4: чел.-ч; 5: 2.91; 6: 1.15; 7: 56.8905 | [15 empty] | ЗТ
|  | ЗТм |  |  | 4: чел.-ч; 5: 0.02; 6: 1.25; 7: 0.425 | [15 empty] | ЗТм
|  | Итого по расценке |  |  | 8: 262.35; 10: 4584.47 | [16 empty] | Итого по расценке
|  | ФОТ |  |  | 10: 659.59; 12: 16351.24 | [15 empty] | ФОТ
| Пр/812-016.0-1, Приказ № 812/пр от 21.12.2020 п.25 | НР Сантехнические работы - внутренние (трубопроводы, водопровод, канализация, отопление, газоснабжение, вентиляция и кондиционирование воздуха) |  |  | % | 121 | 0.9 | 108.9 |  |  | 718.29 |  | 17806.5 | [15 empty] | НР Сантехнические работы - внутренние (трубопроводы, водопровод, канализация, отопление, газоснабжение, вентиляция и кондиционирование воздуха)
| Пр/774-016.0, Приказ № 774/пр от 11.12.2020 п.16 | СП Сантехнические работы - внутренние (трубопроводы, водопровод, канализация, отопление, газоснабжение, вентиляция и кондиционирование воздуха) |  |  | % | 72 | 0.85 | 61.2 |  |  | 403.67 |  | 10006.96 | [15 empty] | СП Сантехнические работы - внутренние (трубопроводы, водопровод, канализация, отопление, газоснабжение, вентиляция и кондиционирование воздуха)
|  | Всего по позиции |  |  | 10: 5706.43 | [17 empty] | Всего по позиции
17 | ТССЦ-507-0986 | Фланцы стальные плоские приварные из стали ВСт3сп2, ВСт3сп3, давлением 1,0 МПа (10 кгс/см2), диаметром 100 мм |  |  | 4: шт.; 7: -34; 8: 83.2; 10: -2828.8 | [10 empty] | Фланцы стальные плоские приварные из стали ВСт3сп2, ВСт3сп3, давлением 1,0 МПа (10 кгс/см2), диаметром 100 мм
|  | (Материалы для строительных работ) | [29 empty] | (Материалы для строительных работ)
|  | Всего по позиции |  |  | 10: -2828.8 | [17 empty] | Всего по позиции
18 | ТССЦ-302-0205 | Краны шаровые фланцевые "LD" для воды, нефтепродуктов, горюче-смазочных материалов, стандартнопроходные, из стали 20 типа КШ.Ц.Ф.100/080.016.02, давлением 1,6 МПа (16 кгс/см2), длиной 230 мм, условным диаметром 100 мм |  |  | 4: шт.; 7: 8; 8: 624.53; 10: 4996.24 | [10 empty] | Краны шаровые фланцевые "LD" для воды, нефтепродуктов, горюче-смазочных материалов, стандартнопроходные, из стали 20 типа КШ.Ц.Ф.100/080.016.02, давлением 1,6 МПа (16 кгс/см2), длиной 230 мм, условным диаметром 100 мм
|  | (Материалы для строительных работ) | [29 empty] | (Материалы для строительных работ)
|  | Объем=2+2+4 | [22 empty] | Объем=2+2+4
|  | Всего по позиции |  |  | 10: 4996.24 | [17 empty] | Всего по позиции
19 | ТССЦ-301-1678 | Клапаны обратные подъемные фланцевые 16ч6р для воды давлением 1,6 МПа (16 кгс/см2), диаметром 100 мм |  |  | 4: шт.; 7: 3; 8: 833.88; 10: 2501.64 | [10 empty] | Клапаны обратные подъемные фланцевые 16ч6р для воды давлением 1,6 МПа (16 кгс/см2), диаметром 100 мм
|  | (Материалы для строительных работ) | [29 empty] | (Материалы для строительных работ)
|  | Всего по позиции |  |  | 10: 2501.64 | [17 empty] | Всего по позиции
20 | ТССЦ-507-1003 | Фланцы стальные плоские приварные из стали ВСт3сп2, ВСт3сп3, давлением 1,6 МПа (16 кгс/см2), диаметром 100 мм |  |  | 4: шт.; 7: 22; 8: 90.8; 10: 1997.6 | [10 empty] | Фланцы стальные плоские приварные из стали ВСт3сп2, ВСт3сп3, давлением 1,6 МПа (16 кгс/см2), диаметром 100 мм
|  | (Материалы для строительных работ) | [29 empty] | (Материалы для строительных работ)
|  | Всего по позиции |  |  | 10: 1997.6 | [17 empty] | Всего по позиции
21 | ТССЦ-302-0203 | Краны шаровые фланцевые "LD" для воды, нефтепродуктов, горюче-смазочных материалов, стандартнопроходные, из стали 20 типа: КШ.Ц.Ф.080/070.016.02, давлением 1,6 МПа (16 кгс/см2), длиной 210 мм, условным диаметром 80 мм |  |  | 4: шт.; 7: 4; 8: 530.12; 10: 2120.48 | [10 empty] | Краны шаровые фланцевые "LD" для воды, нефтепродуктов, горюче-смазочных материалов, стандартнопроходные, из стали 20 типа: КШ.Ц.Ф.080/070.016.02, давлением 1,6 МПа (16 кгс/см2), длиной 210 мм, условным диаметром 80 мм
|  | (Материалы для строительных работ) | [29 empty] | (Материалы для строительных работ)
|  | Всего по позиции |  |  | 10: 2120.48 | [17 empty] | Всего по позиции
22 | ТССЦ-507-1002 | Фланцы стальные плоские приварные из стали ВСт3сп2, ВСт3сп3, давлением 1,6 МПа (16 кгс/см2), диаметром 80 мм |  |  | 4: шт.; 7: 8; 8: 66.7; 10: 533.6 | [10 empty] | Фланцы стальные плоские приварные из стали ВСт3сп2, ВСт3сп3, давлением 1,6 МПа (16 кгс/см2), диаметром 80 мм
|  | (Материалы для строительных работ) | [29 empty] | (Материалы для строительных работ)
|  | Всего по позиции |  |  | 10: 533.6 | [17 empty] | Всего по позиции
23 | ТССЦ-302-0201 | Краны шаровые фланцевые "LD" для воды, нефтепродуктов, горюче-смазочных материалов, стандартнопроходные, из стали 20 типа: КШ.Ц.Ф.065.016.02, давлением 1,6 МПа (16 кгс/см2), длиной 200 мм, условным диаметром 65 мм |  |  | 4: шт.; 7: 1; 8: 432.03; 10: 432.03 | [10 empty] | Краны шаровые фланцевые "LD" для воды, нефтепродуктов, горюче-смазочных материалов, стандартнопроходные, из стали 20 типа: КШ.Ц.Ф.065.016.02, давлением 1,6 МПа (16 кгс/см2), длиной 200 мм, условным диаметром 65 мм
|  | (Материалы для строительных работ) | [29 empty] | (Материалы для строительных работ)
|  | Всего по позиции |  |  | 10: 432.03 | [17 empty] | Всего по позиции
24 | ТССЦ-301-1676 | Клапаны обратные подъемные фланцевые 16ч6р для воды давлением 1,6 МПа (16 кгс/см ), диаметром: 65 мм |  |  | 4: шт.; 7: 1; 8: 266.29; 10: 266.29 | [10 empty] | Клапаны обратные подъемные фланцевые 16ч6р для воды давлением 1,6 МПа (16 кгс/см ), диаметром: 65 мм
|  | (Материалы для строительных работ) | [29 empty] | (Материалы для строительных работ)
|  | Всего по позиции |  |  | 10: 266.29 | [17 empty] | Всего по позиции
25 | ТССЦ-507-1001 | Фланцы стальные плоские приварные из стали ВСт3сп2, ВСт3сп3, давлением: 1,6 МПа (16 кгс/см ), диаметром 65 мм |  |  | 4: шт.; 7: 4; 8: 62.5; 10: 250 | [10 empty] | Фланцы стальные плоские приварные из стали ВСт3сп2, ВСт3сп3, давлением: 1,6 МПа (16 кгс/см ), диаметром 65 мм
|  | (Материалы для строительных работ) | [29 empty] | (Материалы для строительных работ)
|  | Всего по позиции |  |  | 10: 250 | [17 empty] | Всего по позиции
26 | ТЕР16-05-001-02 | Установка вентилей, задвижек, затворов, клапанов обратных, кранов проходных на трубопроводах из стальных труб диаметром: до 50 мм |  |  | 4: 1 шт.; 7: 4 | [10 empty] | Установка вентилей, задвижек, затворов, клапанов обратных, кранов проходных на трубопроводах из стальных труб диаметром: до 50 мм
| Приказ от 04.08.2020 № 421/пр п.58б | При применении сметных норм, включенных в сборники ГЭСН (ФЕР, ТЕР), аналогичных технологическим процессам в новом строительстве, в том числе по возведению новых конструктивных элементов ОЗП=1,15; ЭМ=1,25 к расх.; ЗПМ=1,25; ТЗ=1,15; ТЗМ=1,25 | [23 empty] | При применении сметных норм, включенных в сборники ГЭСН (ФЕР, ТЕР), аналогичных технологическим процессам в новом строительстве, в том числе по возведению новых конструктивных элементов ОЗП=1,15; ЭМ=1,25 к расх.; ЗПМ=1,25; ТЗ=1,15; ТЗМ=1,25
| 1 | ОТ |  |  | 8: 16.86; 9: 1.15; 10: 77.56; 11: 24.79; 12: 1922.71 | [13 empty] | ОТ
| 2 | ЭМ |  |  | 8: 4.81; 9: 1.25; 10: 24.05 | [13 empty] | ЭМ
| 4 | М |  |  | 8: 116.15; 10: 464.6 | [13 empty] | М
Н | 302-9009 | Арматура трубопроводная фланцевая |  |  | 4: шт.; 5: 1; 7: 4 | [14 empty] | Арматура трубопроводная фланцевая
|  | ЗТ |  |  | 4: чел.-ч; 5: 1.47; 6: 1.15; 7: 6.762 | [15 empty] | ЗТ
|  | Итого по расценке |  |  | 8: 137.82; 10: 566.21 | [16 empty] | Итого по расценке
|  | ФОТ |  |  | 10: 77.56; 12: 1922.71 | [15 empty] | ФОТ
| Пр/812-016.0-1, Приказ № 812/пр от 21.12.2020 п.25 | НР Сантехнические работы - внутренние (трубопроводы, водопровод, канализация, отопление, газоснабжение, вентиляция и кондиционирование воздуха) |  |  | % | 121 | 0.9 | 108.9 |  |  | 84.46 |  | 2093.83 | [15 empty] | НР Сантехнические работы - внутренние (трубопроводы, водопровод, канализация, отопление, газоснабжение, вентиляция и кондиционирование воздуха)
| Пр/774-016.0, Приказ № 774/пр от 11.12.2020 п.16 | СП Сантехнические работы - внутренние (трубопроводы, водопровод, канализация, отопление, газоснабжение, вентиляция и кондиционирование воздуха) |  |  | % | 72 | 0.85 | 61.2 |  |  | 47.47 |  | 1176.7 | [15 empty] | СП Сантехнические работы - внутренние (трубопроводы, водопровод, канализация, отопление, газоснабжение, вентиляция и кондиционирование воздуха)
|  | Всего по позиции |  |  | 10: 698.14 | [17 empty] | Всего по позиции
27 | ТССЦ-507-0983 | Фланцы стальные плоские приварные из стали ВСт3сп2, ВСт3сп3, давлением: 1,0 МПа (10 кгс/см ), диаметром 50 мм |  |  | 4: шт.; 7: -8; 8: 43.8; 10: -350.4 | [10 empty] | Фланцы стальные плоские приварные из стали ВСт3сп2, ВСт3сп3, давлением: 1,0 МПа (10 кгс/см ), диаметром 50 мм
|  | (Материалы для строительных работ) | [29 empty] | (Материалы для строительных работ)
|  | Всего по позиции |  |  | 10: -350.4 | [17 empty] | Всего по позиции
28 | ТЦ_18.1.06.01_74_7447142583_10.04.2023_02 КА п.7.3 | Балансировочный клапан КБЧ Ду50 |  |  | шт. |  |  | 2 | 8630.45 |  | 2193.25 | 7.87 | 17260.9 | [10 empty] | Балансировочный клапан КБЧ Ду50
|  | (Материалы для строительных работ) | [29 empty] | (Материалы для строительных работ)
|  | Всего по позиции |  |  | 10: 2193.25; 12: 17260.9 | [17 empty] | Всего по позиции
29 | ТССЦ-507-1000 | Фланцы стальные плоские приварные из стали ВСт3сп2, ВСт3сп3, давлением: 1,6 МПа (16 кгс/см ), диаметром 50 мм |  |  | 4: шт.; 7: 4; 8: 49.7; 10: 198.8 | [10 empty] | Фланцы стальные плоские приварные из стали ВСт3сп2, ВСт3сп3, давлением: 1,6 МПа (16 кгс/см ), диаметром 50 мм
|  | (Материалы для строительных работ) | [29 empty] | (Материалы для строительных работ)
|  | Всего по позиции |  |  | 10: 198.8 | [17 empty] | Всего по позиции
30 | ТССЦ-302-0198 | Краны шаровые фланцевые "LD" для воды, нефтепродуктов, горюче-смазочных материалов, стандартнопроходные, из стали 20 типа: КШ.Ц.Ф.032.040.02, давлением 4 МПа (40 кгс/см2), длиной 140 мм, условным диаметром 32 мм |  |  | 4: шт.; 7: 2; 8: 304.3; 10: 608.6 | [10 empty] | Краны шаровые фланцевые "LD" для воды, нефтепродуктов, горюче-смазочных материалов, стандартнопроходные, из стали 20 типа: КШ.Ц.Ф.032.040.02, давлением 4 МПа (40 кгс/см2), длиной 140 мм, условным диаметром 32 мм
|  | (Материалы для строительных работ) | [29 empty] | (Материалы для строительных работ)
|  | Всего по позиции |  |  | 10: 608.6 | [17 empty] | Всего по позиции
31 | ТССЦ-507-0998 | Фланцы стальные плоские приварные из стали ВСт3сп2, ВСт3сп3, давлением: 1,6 МПа (16 кгс/см ), диаметром 32 мм |  |  | 4: шт.; 7: 4; 8: 39.6; 10: 158.4 | [10 empty] | Фланцы стальные плоские приварные из стали ВСт3сп2, ВСт3сп3, давлением: 1,6 МПа (16 кгс/см ), диаметром 32 мм
|  | (Материалы для строительных работ) | [29 empty] | (Материалы для строительных работ)
|  | Всего по позиции |  |  | 10: 158.4 | [17 empty] | Всего по позиции
32 | ТЕРм12-12-003-03 | Арматура фланцевая с электрическим приводом на условное давление до 4 МПа, диаметр условного прохода: 50 мм |  |  | 4: 1 шт.; 7: 1 | [10 empty] | Арматура фланцевая с электрическим приводом на условное давление до 4 МПа, диаметр условного прохода: 50 мм
| 1 | ОТ |  |  | 8: 54.72; 10: 54.72; 11: 24.79; 12: 1356.51 | [13 empty] | ОТ
| 2 | ЭМ |  |  | 8: 4.13; 10: 4.13 | [13 empty] | ЭМ
| 4 | М |  |  | 8: 5.86; 10: 5.86 | [13 empty] | М
|  | ЗТ |  |  | 4: чел.-ч; 5: 4.5; 7: 4.5 | [15 empty] | ЗТ
|  | Итого по расценке |  |  | 8: 64.71; 10: 64.71 | [16 empty] | Итого по расценке
|  | ФОТ |  |  | 10: 54.72; 12: 1356.51 | [15 empty] | ФОТ
| Пр/812-054.0-1 | НР Технологические трубопроводы |  |  | 4: %; 5: 90; 7: 90; 10: 49.25; 12: 1220.86 | [15 empty] | НР Технологические трубопроводы
| Пр/774-054.0 | СП Технологические трубопроводы |  |  | 4: %; 5: 46; 7: 46; 10: 25.17; 12: 623.99 | [15 empty] | СП Технологические трубопроводы
|  | Всего по позиции |  |  | 10: 139.13 | [17 empty] | Всего по позиции
33 О | ТЦ_69.1.03.03_74_7447142583_10.04.2023_02 КА п.4.3 | Клапан регулируюший двухходовой фланцевый VFM-2R Ду50 |  |  | шт. |  |  | 1 | 68557.94 |  | 12027.71 | 5.7 | 68557.94 | [10 empty] | Клапан регулируюший двухходовой фланцевый VFM-2R Ду50
|  | (Оборудование) | [29 empty] | (Оборудование)
|  | Всего по позиции |  |  | 10: 12027.71; 12: 68557.94 | [17 empty] | Всего по позиции
34 | ТССЦ-507-1000 | Фланцы стальные плоские приварные из стали ВСт3сп2, ВСт3сп3, давлением: 1,6 МПа (16 кгс/см ), диаметром 50 мм |  |  | 4: шт.; 7: 2; 8: 49.7; 10: 99.4 | [10 empty] | Фланцы стальные плоские приварные из стали ВСт3сп2, ВСт3сп3, давлением: 1,6 МПа (16 кгс/см ), диаметром 50 мм
|  | (Материалы для строительных работ) | [29 empty] | (Материалы для строительных работ)
|  | Всего по позиции |  |  | 10: 99.4 | [17 empty] | Всего по позиции
35 | ТЕРм11-05-001-01 | Механизм исполнительный, масса: до 20 кг |  |  | 4: 1 шт.; 7: 1 | [10 empty] | Механизм исполнительный, масса: до 20 кг
| 1 | ОТ |  |  | 8: 6.36; 10: 6.36; 11: 24.79; 12: 157.66 | [13 empty] | ОТ
| 2 | ЭМ |  |  | 8: 32.49; 10: 32.49 | [13 empty] | ЭМ
| 3 | в т.ч. ОТм |  |  | 8: 3.76; 10: 3.76; 11: 24.79; 12: 93.21 | [13 empty] | в т.ч. ОТм
| 4 | М |  |  | 8: 8.74; 10: 8.74 | [13 empty] | М
|  | ЗТ |  |  | 4: чел.-ч; 5: 0.59; 7: 0.59 | [15 empty] | ЗТ
|  | ЗТм |  |  | 4: чел.-ч; 5: 0.23; 7: 0.23 | [15 empty] | ЗТм
|  | Итого по расценке |  |  | 8: 47.59; 10: 47.59 | [16 empty] | Итого по расценке
|  | ФОТ |  |  | 10: 10.12; 12: 250.87 | [15 empty] | ФОТ
| Пр/812-053.0-1 | НР Приборы, средства автоматизации и вычислительной техники |  |  | 4: %; 5: 90; 7: 90; 10: 9.11; 12: 225.78 | [15 empty] | НР Приборы, средства автоматизации и вычислительной техники
| Пр/774-053.0 | СП Приборы, средства автоматизации и вычислительной техники |  |  | 4: %; 5: 46; 7: 46; 10: 4.66; 12: 115.4 | [15 empty] | СП Приборы, средства автоматизации и вычислительной техники
|  | Всего по позиции |  |  | 10: 61.36 | [17 empty] | Всего по позиции
36 О | ТЦ_69.3.01.02_74_7447142583_10.04.2023_02 КА п.5.3 | Электропривод ARV-1000R 220В с адаптером |  |  | шт. |  |  | 1 | 62499.58 |  | 10964.84 | 5.7 | 62499.58 | [10 empty] | Электропривод ARV-1000R 220В с адаптером
|  | (Оборудование) | [29 empty] | (Оборудование)
|  | Всего по позиции |  |  | 10: 10964.84; 12: 62499.58 | [17 empty] | Всего по позиции
37 | ТЦ_18.1.05.02_74_7447142583_10.04.2023_02 КА п.10.1 | Предохранительный регулирующий клапан VALTEK Ду50 |  |  | шт. |  |  | 1 | 7603.33 |  | 966.12 | 7.87 | 7603.33 | [10 empty] | Предохранительный регулирующий клапан VALTEK Ду50
|  | (Материалы для строительных работ) | [29 empty] | (Материалы для строительных работ)
|  | Всего по позиции |  |  | 10: 966.12; 12: 7603.33 | [17 empty] | Всего по позиции
38 | ТЦ_18.1.06.01_74_7447142583_10.04.2023_02 КА п.8.3 | Балансировочный клапан муфтовый MNТ-R Ду25 |  |  | шт. |  |  | 1 | 6241.67 |  | 793.1 | 7.87 | 6241.67 | [10 empty] | Балансировочный клапан муфтовый MNТ-R Ду25
|  | (Материалы для строительных работ) | [29 empty] | (Материалы для строительных работ)
|  | Всего по позиции |  |  | 10: 793.1; 12: 6241.67 | [17 empty] | Всего по позиции
39 | ТССЦ-302-1833 | Кран шаровой муфтовый 11Б27П1, диаметром 25 мм |  |  | 4: шт.; 7: 14; 8: 60.8; 10: 851.2 | [10 empty] | Кран шаровой муфтовый 11Б27П1, диаметром 25 мм
|  | (Материалы для строительных работ) | [29 empty] | (Материалы для строительных работ)
|  | Всего по позиции |  |  | 10: 851.2 | [17 empty] | Всего по позиции
40 | ТССЦ-302-1831 | Кран шаровой муфтовый 11Б27П1, диаметром 15 мм |  |  | 4: шт.; 7: 12; 8: 29.3; 10: 351.6 | [10 empty] | Кран шаровой муфтовый 11Б27П1, диаметром 15 мм
|  | (Материалы для строительных работ) | [29 empty] | (Материалы для строительных работ)
|  | Объем=10+2 | [22 empty] | Объем=10+2
|  | Всего по позиции |  |  | 10: 351.6 | [17 empty] | Всего по позиции
41 | ТЕР18-06-002-04 | Установка грязевиков наружным диаметром патрубков: до 108 мм |  |  | 4: 1 шт.; 7: 2 | [10 empty] | Установка грязевиков наружным диаметром патрубков: до 108 мм
| Приказ от 04.08.2020 № 421/пр п.58б | При применении сметных норм, включенных в сборники ГЭСН (ФЕР, ТЕР), аналогичных технологическим процессам в новом строительстве, в том числе по возведению новых конструктивных элементов ОЗП=1,15; ЭМ=1,25 к расх.; ЗПМ=1,25; ТЗ=1,15; ТЗМ=1,25 | [23 empty] | При применении сметных норм, включенных в сборники ГЭСН (ФЕР, ТЕР), аналогичных технологическим процессам в новом строительстве, в том числе по возведению новых конструктивных элементов ОЗП=1,15; ЭМ=1,25 к расх.; ЗПМ=1,25; ТЗ=1,15; ТЗМ=1,25
| 1 | ОТ |  |  | 8: 45.79; 9: 1.15; 10: 105.32; 11: 24.79; 12: 2610.88 | [13 empty] | ОТ
| 2 | ЭМ |  |  | 8: 15.72; 9: 1.25; 10: 39.3 | [13 empty] | ЭМ
| 3 | в т.ч. ОТм |  |  | 8: 0.33; 9: 1.25; 10: 0.83; 11: 24.79; 12: 20.58 | [13 empty] | в т.ч. ОТм
| 4 | М |  |  | 8: 2533.32; 10: 5066.64 | [13 empty] | М
|  | ЗТ |  |  | 4: чел.-ч; 5: 3.9; 6: 1.15; 7: 8.97 | [15 empty] | ЗТ
|  | ЗТм |  |  | 4: чел.-ч; 5: 0.02; 6: 1.25; 7: 0.05 | [15 empty] | ЗТм
|  | Итого по расценке |  |  | 8: 2594.83; 10: 5211.26 | [16 empty] | Итого по расценке
|  | ФОТ |  |  | 10: 106.15; 12: 2631.46 | [15 empty] | ФОТ
| Пр/812-016.0-1, Приказ № 812/пр от 21.12.2020 п.25 | НР Сантехнические работы - внутренние (трубопроводы, водопровод, канализация, отопление, газоснабжение, вентиляция и кондиционирование воздуха) |  |  | % | 121 | 0.9 | 108.9 |  |  | 115.6 |  | 2865.66 | [15 empty] | НР Сантехнические работы - внутренние (трубопроводы, водопровод, канализация, отопление, газоснабжение, вентиляция и кондиционирование воздуха)
| Пр/774-016.0, Приказ № 774/пр от 11.12.2020 п.16 | СП Сантехнические работы - внутренние (трубопроводы, водопровод, канализация, отопление, газоснабжение, вентиляция и кондиционирование воздуха) |  |  | % | 72 | 0.85 | 61.2 |  |  | 64.96 |  | 1610.45 | [15 empty] | СП Сантехнические работы - внутренние (трубопроводы, водопровод, канализация, отопление, газоснабжение, вентиляция и кондиционирование воздуха)
|  | Всего по позиции |  |  | 10: 5391.82 | [17 empty] | Всего по позиции
42 | ТССЦ-507-0986 | Фланцы стальные плоские приварные из стали ВСт3сп2, ВСт3сп3, давлением: 1,0 МПа (10 кгс/см ), диаметром 100 мм |  |  | 4: шт.; 7: -8; 8: 83.2; 10: -665.6 | [10 empty] | Фланцы стальные плоские приварные из стали ВСт3сп2, ВСт3сп3, давлением: 1,0 МПа (10 кгс/см ), диаметром 100 мм
|  | (Материалы для строительных работ) | [29 empty] | (Материалы для строительных работ)
|  | Всего по позиции |  |  | 10: -665.6 | [17 empty] | Всего по позиции
43 | ТССЦ-507-1003 | Фланцы стальные плоские приварные из стали ВСт3сп2, ВСт3сп3, давлением: 1,6 МПа (16 кгс/см ), диаметром 100 мм |  |  | 4: шт.; 7: 8; 8: 90.8; 10: 726.4 | [10 empty] | Фланцы стальные плоские приварные из стали ВСт3сп2, ВСт3сп3, давлением: 1,6 МПа (16 кгс/см ), диаметром 100 мм
|  | (Материалы для строительных работ) | [29 empty] | (Материалы для строительных работ)
|  | Всего по позиции |  |  | 10: 726.4 | [17 empty] | Всего по позиции
44 | ТЕР18-06-007-07 | Установка фильтров диаметром: 100 мм |  |  | 4: 10 фильтров; 7: 0.2 | [10 empty] | Установка фильтров диаметром: 100 мм
|  | Объем=2 / 10 | [22 empty] | Объем=2 / 10
| Приказ от 04.08.2020 № 421/пр п.58б | При применении сметных норм, включенных в сборники ГЭСН (ФЕР, ТЕР), аналогичных технологическим процессам в новом строительстве, в том числе по возведению новых конструктивных элементов ОЗП=1,15; ЭМ=1,25 к расх.; ЗПМ=1,25; ТЗ=1,15; ТЗМ=1,25 | [23 empty] | При применении сметных норм, включенных в сборники ГЭСН (ФЕР, ТЕР), аналогичных технологическим процессам в новом строительстве, в том числе по возведению новых конструктивных элементов ОЗП=1,15; ЭМ=1,25 к расх.; ЗПМ=1,25; ТЗ=1,15; ТЗМ=1,25
| 1 | ОТ |  |  | 8: 208.62; 9: 1.15; 10: 47.98; 11: 24.79; 12: 1189.42 | [13 empty] | ОТ
| 2 | ЭМ |  |  | 8: 175.28; 9: 1.25; 10: 43.82 | [13 empty] | ЭМ
| 3 | в т.ч. ОТм |  |  | 8: 5.39; 9: 1.25; 10: 1.35; 11: 24.79; 12: 33.47 | [13 empty] | в т.ч. ОТм
| 4 | М |  |  | 8: 29.85; 10: 5.97 | [13 empty] | М
Н | 301-9503 | Фильтры для очистки воды |  |  | 4: шт.; 5: 10; 7: 2 | [14 empty] | Фильтры для очистки воды
|  | ЗТ |  |  | 4: чел.-ч; 5: 17.77; 6: 1.15; 7: 4.0871 | [15 empty] | ЗТ
|  | ЗТм |  |  | 4: чел.-ч; 5: 0.33; 6: 1.25; 7: 0.0825 | [15 empty] | ЗТм
|  | Итого по расценке |  |  | 8: 413.75; 10: 97.77 | [16 empty] | Итого по расценке
|  | ФОТ |  |  | 10: 49.33; 12: 1222.89 | [15 empty] | ФОТ
| Пр/812-016.0-1, Приказ № 812/пр от 21.12.2020 п.25 | НР Сантехнические работы - внутренние (трубопроводы, водопровод, канализация, отопление, газоснабжение, вентиляция и кондиционирование воздуха) |  |  | % | 121 | 0.9 | 108.9 |  |  | 53.72 |  | 1331.73 | [15 empty] | НР Сантехнические работы - внутренние (трубопроводы, водопровод, канализация, отопление, газоснабжение, вентиляция и кондиционирование воздуха)
| Пр/774-016.0, Приказ № 774/пр от 11.12.2020 п.16 | СП Сантехнические работы - внутренние (трубопроводы, водопровод, канализация, отопление, газоснабжение, вентиляция и кондиционирование воздуха) |  |  | % | 72 | 0.85 | 61.2 |  |  | 30.19 |  | 748.41 | [15 empty] | СП Сантехнические работы - внутренние (трубопроводы, водопровод, канализация, отопление, газоснабжение, вентиляция и кондиционирование воздуха)
|  | Всего по позиции |  |  | 10: 181.68 | [17 empty] | Всего по позиции
45 | ТССЦ-301-1219 | Фильтры для очистки воды в трубопроводах систем отопления диаметром: 100 мм |  |  | 4: шт.; 7: 2; 8: 1050; 10: 2100 | [10 empty] | Фильтры для очистки воды в трубопроводах систем отопления диаметром: 100 мм
|  | (Материалы для строительных работ) | [29 empty] | (Материалы для строительных работ)
|  | Всего по позиции |  |  | 10: 2100 | [17 empty] | Всего по позиции
46 | ТССЦ-507-1003 | Фланцы стальные плоские приварные из стали ВСт3сп2, ВСт3сп3, давлением: 1,6 МПа (16 кгс/см ), диаметром 100 мм |  |  | 4: шт.; 7: 4; 8: 90.8; 10: 363.2 | [10 empty] | Фланцы стальные плоские приварные из стали ВСт3сп2, ВСт3сп3, давлением: 1,6 МПа (16 кгс/см ), диаметром 100 мм
|  | (Материалы для строительных работ) | [29 empty] | (Материалы для строительных работ)
|  | Всего по позиции |  |  | 10: 363.2 | [17 empty] | Всего по позиции
47 | ТЕР18-07-001-04 | Установка термометров в оправе прямых и угловых |  |  | 4: 1 компл.; 7: 7 | [10 empty] | Установка термометров в оправе прямых и угловых
| Приказ от 04.08.2020 № 421/пр п.58б | При применении сметных норм, включенных в сборники ГЭСН (ФЕР, ТЕР), аналогичных технологическим процессам в новом строительстве, в том числе по возведению новых конструктивных элементов ОЗП=1,15; ЭМ=1,25 к расх.; ЗПМ=1,25; ТЗ=1,15; ТЗМ=1,25 | [23 empty] | При применении сметных норм, включенных в сборники ГЭСН (ФЕР, ТЕР), аналогичных технологическим процессам в новом строительстве, в том числе по возведению новых конструктивных элементов ОЗП=1,15; ЭМ=1,25 к расх.; ЗПМ=1,25; ТЗ=1,15; ТЗМ=1,25
З | 301-1467 | Термометр прямой (угловой) ртутный (ножка 66 мм) до 160 град С в оправе |  |  | 4: компл.; 5: 0; 7: 0; 8: 262; 10: 0 | [19 empty] | Термометр прямой (угловой) ртутный (ножка 66 мм) до 160 град С в оправе
Уд | 301-1467 | Термометр прямой (угловой) ртутный (ножка 66 мм) до 160 град С в оправе |  |  | 4: компл.; 5: 1; 7: 7; 8: 262; 10: 1834 | [20 empty] | Термометр прямой (угловой) ртутный (ножка 66 мм) до 160 град С в оправе
| 1 | ОТ |  |  | 8: 3.69; 9: 1.15; 10: 29.7; 11: 24.79; 12: 736.26 | [13 empty] | ОТ
| 4 | М |  |  | 8: 263.66; 10: 11.62 | [13 empty] | М
|  | ЗТ |  |  | 4: чел.-ч; 5: 0.31; 6: 1.15; 7: 2.4955 | [15 empty] | ЗТ
|  | Итого по расценке |  |  | 8: 5.35; 10: 41.32 | [16 empty] | Итого по расценке
|  | ФОТ |  |  | 10: 29.7; 12: 736.26 | [15 empty] | ФОТ
| Пр/812-016.0-1, Приказ № 812/пр от 21.12.2020 п.25 | НР Сантехнические работы - внутренние (трубопроводы, водопровод, канализация, отопление, газоснабжение, вентиляция и кондиционирование воздуха) |  |  | % | 121 | 0.9 | 108.9 |  |  | 32.34 |  | 801.79 | [15 empty] | НР Сантехнические работы - внутренние (трубопроводы, водопровод, канализация, отопление, газоснабжение, вентиляция и кондиционирование воздуха)
| Пр/774-016.0, Приказ № 774/пр от 11.12.2020 п.16 | СП Сантехнические работы - внутренние (трубопроводы, водопровод, канализация, отопление, газоснабжение, вентиляция и кондиционирование воздуха) |  |  | % | 72 | 0.85 | 61.2 |  |  | 18.18 |  | 450.59 | [15 empty] | СП Сантехнические работы - внутренние (трубопроводы, водопровод, канализация, отопление, газоснабжение, вентиляция и кондиционирование воздуха)
|  | Всего по позиции |  |  | 10: 91.84 | [17 empty] | Всего по позиции
48 | ТССЦ-301-7173 | Термометр биметаллический показывающий ТБП до 250 град С, с гильзой, длина штока 150 мм (класс точности 1,5) |  |  | 4: компл.; 7: 7; 8: 95.83; 10: 670.81 | [10 empty] | Термометр биметаллический показывающий ТБП до 250 град С, с гильзой, длина штока 150 мм (класс точности 1,5)
|  | (Материалы для строительных работ) | [29 empty] | (Материалы для строительных работ)
|  | Всего по позиции |  |  | 10: 670.81 | [17 empty] | Всего по позиции
49 | ТЕР18-07-001-02 | Установка манометров: с трехходовым краном |  |  | 4: 1 компл.; 7: 19 | [10 empty] | Установка манометров: с трехходовым краном
| Приказ от 04.08.2020 № 421/пр п.58б | При применении сметных норм, включенных в сборники ГЭСН (ФЕР, ТЕР), аналогичных технологическим процессам в новом строительстве, в том числе по возведению новых конструктивных элементов ОЗП=1,15; ЭМ=1,25 к расх.; ЗПМ=1,25; ТЗ=1,15; ТЗМ=1,25 | [23 empty] | При применении сметных норм, включенных в сборники ГЭСН (ФЕР, ТЕР), аналогичных технологическим процессам в новом строительстве, в том числе по возведению новых конструктивных элементов ОЗП=1,15; ЭМ=1,25 к расх.; ЗПМ=1,25; ТЗ=1,15; ТЗМ=1,25
| 1 | ОТ |  |  | 8: 2.76; 9: 1.15; 10: 60.31; 11: 24.79; 12: 1495.08 | [13 empty] | ОТ
| 4 | М |  |  | 8: 207.09; 10: 3934.71 | [13 empty] | М
|  | ЗТ |  |  | 4: чел.-ч; 5: 0.22; 6: 1.15; 7: 4.807 | [15 empty] | ЗТ
|  | Итого по расценке |  |  | 8: 209.85; 10: 3995.02 | [16 empty] | Итого по расценке
|  | ФОТ |  |  | 10: 60.31; 12: 1495.08 | [15 empty] | ФОТ
| Пр/812-016.0-1, Приказ № 812/пр от 21.12.2020 п.25 | НР Сантехнические работы - внутренние (трубопроводы, водопровод, канализация, отопление, газоснабжение, вентиляция и кондиционирование воздуха) |  |  | % | 121 | 0.9 | 108.9 |  |  | 65.68 |  | 1628.14 | [15 empty] | НР Сантехнические работы - внутренние (трубопроводы, водопровод, канализация, отопление, газоснабжение, вентиляция и кондиционирование воздуха)
| Пр/774-016.0, Приказ № 774/пр от 11.12.2020 п.16 | СП Сантехнические работы - внутренние (трубопроводы, водопровод, канализация, отопление, газоснабжение, вентиляция и кондиционирование воздуха) |  |  | % | 72 | 0.85 | 61.2 |  |  | 36.91 |  | 914.99 | [15 empty] | СП Сантехнические работы - внутренние (трубопроводы, водопровод, канализация, отопление, газоснабжение, вентиляция и кондиционирование воздуха)
|  | Всего по позиции |  |  | 10: 4097.61 | [17 empty] | Всего по позиции
50 | ТЕРм11-02-001-01 | Прибор, устанавливаемый на резьбовых соединениях, масса: до 1,5 кг (датчик температуры регулятора, реле давления) |  |  | 4: 1 шт.; 7: 4 | [10 empty] | Прибор, устанавливаемый на резьбовых соединениях, масса: до 1,5 кг (датчик температуры регулятора, реле давления)
|  | Объем=2+2 | [22 empty] | Объем=2+2
| 1 | ОТ |  |  | 8: 12.92; 10: 51.68; 11: 24.79; 12: 1281.15 | [13 empty] | ОТ
| 4 | М |  |  | 8: 1.31; 10: 5.24 | [13 empty] | М
|  | ЗТ |  |  | 4: чел.-ч; 5: 1.03; 7: 4.12 | [15 empty] | ЗТ
|  | Итого по расценке |  |  | 8: 14.23; 10: 56.92 | [16 empty] | Итого по расценке
|  | ФОТ |  |  | 10: 51.68; 12: 1281.15 | [15 empty] | ФОТ
| Пр/812-053.0-1 | НР Приборы, средства автоматизации и вычислительной техники |  |  | 4: %; 5: 90; 7: 90; 10: 46.51; 12: 1153.04 | [15 empty] | НР Приборы, средства автоматизации и вычислительной техники
| Пр/774-053.0 | СП Приборы, средства автоматизации и вычислительной техники |  |  | 4: %; 5: 46; 7: 46; 10: 23.77; 12: 589.33 | [15 empty] | СП Приборы, средства автоматизации и вычислительной техники
|  | Всего по позиции |  |  | 10: 127.2 | [17 empty] | Всего по позиции
51 О | ТЦ_63.4.03.01_78_7447284820_10.04.2023_02 КА п.2.3 | Термопреобразователь сопротивления ДТС3105-Рт1000В3.70 |  |  | шт. |  |  | 2 | 1624.61 |  | 570.04 | 5.7 | 3249.22 | [10 empty] | Термопреобразователь сопротивления ДТС3105-Рт1000В3.70
|  | (Оборудование) | [29 empty] | (Оборудование)
|  | Всего по позиции |  |  | 10: 570.04; 12: 3249.22 | [17 empty] | Всего по позиции
52 О | ТЦ_62.1.04.01_74_7447142583_10.04.2023_02 КА п.6.3 | Реле давления KPI 35R |  |  | шт. |  |  | 2 | 4317.87 |  | 1515.04 | 5.7 | 8635.74 | [10 empty] | Реле давления KPI 35R
|  | (Оборудование) | [29 empty] | (Оборудование)
|  | Всего по позиции |  |  | 10: 1515.04; 12: 8635.74 | [17 empty] | Всего по позиции
53 | ТЕРм12-10-001-01 | Бобышки, штуцеры на условное давление: до 10 МПа |  |  | 4: 100 шт.; 7: 0.3 | [10 empty] | Бобышки, штуцеры на условное давление: до 10 МПа
|  | Объем=30 / 100 | [22 empty] | Объем=30 / 100
З | 101-1703 | Прокладки резиновые (пластина техническая прессованная) |  |  | 4: кг; 5: 0; 7: 0; 8: 22.8; 10: 0 | [19 empty] | Прокладки резиновые (пластина техническая прессованная)
Уд | 101-1703 | Прокладки резиновые (пластина техническая прессованная) |  |  | 4: кг; 5: 3; 7: 0.9; 8: 22.8; 10: 20.52 | [20 empty] | Прокладки резиновые (пластина техническая прессованная)
З | 301-3240 | Колпачки-заглушки 1" |  |  | 4: шт.; 5: 0; 7: 0; 8: 2.59; 10: 0 | [19 empty] | Колпачки-заглушки 1"
Уд | 301-3240 | Колпачки-заглушки 1" |  |  | 4: шт.; 5: 100; 7: 30; 8: 2.59; 10: 77.7 | [20 empty] | Колпачки-заглушки 1"
З | 507-2630 | Пробки П-М27х2 |  |  | 4: шт.; 5: 0; 7: 0; 8: 5.44; 10: 0 | [19 empty] | Пробки П-М27х2
Уд | 507-2630 | Пробки П-М27х2 |  |  | 4: шт.; 5: 100; 7: 30; 8: 5.44; 10: 163.2 | [20 empty] | Пробки П-М27х2
| 1 | ОТ |  |  | 8: 795.26; 10: 238.58; 11: 24.79; 12: 5914.4 | [13 empty] | ОТ
| 2 | ЭМ |  |  | 8: 430.27; 10: 129.08 | [13 empty] | ЭМ
| 4 | М |  |  | 8: 2433.91; 10: 468.75 | [13 empty] | М
|  | ЗТ |  |  | 4: чел.-ч; 5: 65.4; 7: 19.62 | [15 empty] | ЗТ
|  | Итого по расценке |  |  | 8: 2788.04; 10: 836.41 | [16 empty] | Итого по расценке
|  | ФОТ |  |  | 10: 238.58; 12: 5914.4 | [15 empty] | ФОТ
| Пр/812-054.0-1 | НР Технологические трубопроводы |  |  | 4: %; 5: 90; 7: 90; 10: 214.72; 12: 5322.96 | [15 empty] | НР Технологические трубопроводы
| Пр/774-054.0 | СП Технологические трубопроводы |  |  | 4: %; 5: 46; 7: 46; 10: 109.75; 12: 2720.62 | [15 empty] | СП Технологические трубопроводы
|  | Всего по позиции |  |  | 10: 1160.88 | [17 empty] | Всего по позиции
54 | ТЕР18-05-001-01 | Установка насосов центробежных с электродвигателем, масса агрегата: до 0,1 т |  |  | 4: 1 насос; 7: 2 | [10 empty] | Установка насосов центробежных с электродвигателем, масса агрегата: до 0,1 т
| Приказ от 04.08.2020 № 421/пр п.58б | При применении сметных норм, включенных в сборники ГЭСН (ФЕР, ТЕР), аналогичных технологическим процессам в новом строительстве, в том числе по возведению новых конструктивных элементов ОЗП=1,15; ЭМ=1,25 к расх.; ЗПМ=1,25; ТЗ=1,15; ТЗМ=1,25 | [23 empty] | При применении сметных норм, включенных в сборники ГЭСН (ФЕР, ТЕР), аналогичных технологическим процессам в новом строительстве, в том числе по возведению новых конструктивных элементов ОЗП=1,15; ЭМ=1,25 к расх.; ЗПМ=1,25; ТЗ=1,15; ТЗМ=1,25
З | 507-0982 | Фланцы стальные плоские приварные из стали ВСт3сп2, ВСт3сп3, давлением 1,0 МПа (10 кгс/см2), диаметром 40 мм |  |  | 4: шт.; 5: 0; 7: 0; 8: 36.8; 10: 0 | [19 empty] | Фланцы стальные плоские приварные из стали ВСт3сп2, ВСт3сп3, давлением 1,0 МПа (10 кгс/см2), диаметром 40 мм
Уд | 507-0982 | Фланцы стальные плоские приварные из стали ВСт3сп2, ВСт3сп3, давлением: 1,0 МПа (10 кгс/см ), диаметром 40 мм |  |  | 4: шт.; 5: 1; 7: 2; 8: 36.8; 10: 73.6 | [20 empty] | Фланцы стальные плоские приварные из стали ВСт3сп2, ВСт3сп3, давлением: 1,0 МПа (10 кгс/см ), диаметром 40 мм
З | 507-0983 | Фланцы стальные плоские приварные из стали ВСт3сп2, ВСт3сп3, давлением 1,0 МПа (10 кгс/см2), диаметром 50 мм |  |  | 4: шт.; 5: 0; 7: 0; 8: 43.8; 10: 0 | [19 empty] | Фланцы стальные плоские приварные из стали ВСт3сп2, ВСт3сп3, давлением 1,0 МПа (10 кгс/см2), диаметром 50 мм
Уд | 507-0983 | Фланцы стальные плоские приварные из стали ВСт3сп2, ВСт3сп3, давлением: 1,0 МПа (10 кгс/см ), диаметром 50 мм |  |  | 4: шт.; 5: 1; 7: 2; 8: 43.8; 10: 87.6 | [20 empty] | Фланцы стальные плоские приварные из стали ВСт3сп2, ВСт3сп3, давлением: 1,0 МПа (10 кгс/см ), диаметром 50 мм
| 1 | ОТ |  |  | 8: 166.36; 9: 1.15; 10: 382.63; 11: 24.79; 12: 9485.4 | [13 empty] | ОТ
| 2 | ЭМ |  |  | 8: 13.88; 9: 1.25; 10: 34.7 | [13 empty] | ЭМ
| 3 | в т.ч. ОТм |  |  | 8: 0.82; 9: 1.25; 10: 2.05; 11: 24.79; 12: 50.82 | [13 empty] | в т.ч. ОТм
| 4 | М |  |  | 8: 144.62; 10: 128.04 | [13 empty] | М
Н | 301-9260 | Насосы с электродвигателем |  |  | 4: компл.; 5: 1; 7: 2 | [14 empty] | Насосы с электродвигателем
|  | ЗТ |  |  | 4: чел.-ч; 5: 14.17; 6: 1.15; 7: 32.591 | [15 empty] | ЗТ
|  | ЗТм |  |  | 4: чел.-ч; 5: 0.05; 6: 1.25; 7: 0.125 | [15 empty] | ЗТм
|  | Итого по расценке |  |  | 8: 244.26; 10: 545.37 | [16 empty] | Итого по расценке
|  | ФОТ |  |  | 10: 384.68; 12: 9536.22 | [15 empty] | ФОТ
| Пр/812-016.0-1, Приказ № 812/пр от 21.12.2020 п.25 | НР Сантехнические работы - внутренние (трубопроводы, водопровод, канализация, отопление, газоснабжение, вентиляция и кондиционирование воздуха) |  |  | % | 121 | 0.9 | 108.9 |  |  | 418.92 |  | 10384.94 | [15 empty] | НР Сантехнические работы - внутренние (трубопроводы, водопровод, канализация, отопление, газоснабжение, вентиляция и кондиционирование воздуха)
| Пр/774-016.0, Приказ № 774/пр от 11.12.2020 п.16 | СП Сантехнические работы - внутренние (трубопроводы, водопровод, канализация, отопление, газоснабжение, вентиляция и кондиционирование воздуха) |  |  | % | 72 | 0.85 | 61.2 |  |  | 235.42 |  | 5836.17 | [15 empty] | СП Сантехнические работы - внутренние (трубопроводы, водопровод, канализация, отопление, газоснабжение, вентиляция и кондиционирование воздуха)
|  | Всего по позиции |  |  | 10: 1199.71 | [17 empty] | Всего по позиции
55 О | ТЦ_68.1.03.01_74_7453200459_10.04.2023_02 КА п.9.2 | Насос циркуляционный для отопления Wilo TOP-S 65/10DM |  |  | шт. |  |  | 2 | 174531.21 |  | 61239.02 | 5.7 | 349062.42 | [10 empty] | Насос циркуляционный для отопления Wilo TOP-S 65/10DM
|  | (Оборудование) | [29 empty] | (Оборудование)
|  | Всего по позиции |  |  | 10: 61239.02; 12: 349062.42 | [17 empty] | Всего по позиции
56 | ТССЦ-507-1001 | Фланцы стальные плоские приварные из стали ВСт3сп2, ВСт3сп3, давлением: 1,6 МПа (16 кгс/см ), диаметром 65 мм |  |  | 4: шт.; 7: 4; 8: 62.5; 10: 250 | [10 empty] | Фланцы стальные плоские приварные из стали ВСт3сп2, ВСт3сп3, давлением: 1,6 МПа (16 кгс/см ), диаметром 65 мм
|  | (Материалы для строительных работ) | [29 empty] | (Материалы для строительных работ)
|  | Всего по позиции |  |  | 10: 250 | [17 empty] | Всего по позиции
57 | ТЕР16-07-005-03 | Гидравлическое испытание трубопроводов систем отопления, водопровода и горячего водоснабжения диаметром: до 200 мм |  |  | 4: 100 м трубопровода; 7: 0.2 | [10 empty] | Гидравлическое испытание трубопроводов систем отопления, водопровода и горячего водоснабжения диаметром: до 200 мм
|  | Объем=20 / 100 | [22 empty] | Объем=20 / 100
| Приказ от 04.08.2020 № 421/пр п.58б | При применении сметных норм, включенных в сборники ГЭСН (ФЕР, ТЕР), аналогичных технологическим процессам в новом строительстве, в том числе по возведению новых конструктивных элементов ОЗП=1,15; ЭМ=1,25 к расх.; ЗПМ=1,25; ТЗ=1,15; ТЗМ=1,25 | [23 empty] | При применении сметных норм, включенных в сборники ГЭСН (ФЕР, ТЕР), аналогичных технологическим процессам в новом строительстве, в том числе по возведению новых конструктивных элементов ОЗП=1,15; ЭМ=1,25 к расх.; ЗПМ=1,25; ТЗ=1,15; ТЗМ=1,25
| 1 | ОТ |  |  | 8: 73.75; 9: 1.15; 10: 16.96; 11: 24.79; 12: 420.44 | [13 empty] | ОТ
| 2 | ЭМ |  |  | 8: 14.81; 9: 1.25; 10: 3.7 | [13 empty] | ЭМ
| 4 | М |  |  | 8: 53.06; 10: 10.61 | [13 empty] | М
|  | ЗТ |  |  | 4: чел.-ч; 5: 5.01; 6: 1.15; 7: 1.1523 | [15 empty] | ЗТ
|  | Итого по расценке |  |  | 8: 141.62; 10: 31.27 | [16 empty] | Итого по расценке
|  | ФОТ |  |  | 10: 16.96; 12: 420.44 | [15 empty] | ФОТ
| Пр/812-016.0-1, Приказ № 812/пр от 21.12.2020 п.25 | НР Сантехнические работы - внутренние (трубопроводы, водопровод, канализация, отопление, газоснабжение, вентиляция и кондиционирование воздуха) |  |  | % | 121 | 0.9 | 108.9 |  |  | 18.47 |  | 457.86 | [15 empty] | НР Сантехнические работы - внутренние (трубопроводы, водопровод, канализация, отопление, газоснабжение, вентиляция и кондиционирование воздуха)
| Пр/774-016.0, Приказ № 774/пр от 11.12.2020 п.16 | СП Сантехнические работы - внутренние (трубопроводы, водопровод, канализация, отопление, газоснабжение, вентиляция и кондиционирование воздуха) |  |  | % | 72 | 0.85 | 61.2 |  |  | 10.38 |  | 257.31 | [15 empty] | СП Сантехнические работы - внутренние (трубопроводы, водопровод, канализация, отопление, газоснабжение, вентиляция и кондиционирование воздуха)
|  | Всего по позиции |  |  | 10: 60.12 | [17 empty] | Всего по позиции
58 | ТЕР16-07-005-02 | Гидравлическое испытание трубопроводов систем отопления, водопровода и горячего водоснабжения диаметром: до 100 мм |  |  | 4: 100 м трубопровода; 7: 0.41 | [10 empty] | Гидравлическое испытание трубопроводов систем отопления, водопровода и горячего водоснабжения диаметром: до 100 мм
|  | Объем=(19+20+2) / 100 | [22 empty] | Объем=(19+20+2) / 100
| Приказ от 04.08.2020 № 421/пр п.58б | При применении сметных норм, включенных в сборники ГЭСН (ФЕР, ТЕР), аналогичных технологическим процессам в новом строительстве, в том числе по возведению новых конструктивных элементов ОЗП=1,15; ЭМ=1,25 к расх.; ЗПМ=1,25; ТЗ=1,15; ТЗМ=1,25 | [23 empty] | При применении сметных норм, включенных в сборники ГЭСН (ФЕР, ТЕР), аналогичных технологическим процессам в новом строительстве, в том числе по возведению новых конструктивных элементов ОЗП=1,15; ЭМ=1,25 к расх.; ЗПМ=1,25; ТЗ=1,15; ТЗМ=1,25
| 1 | ОТ |  |  | 8: 73.75; 9: 1.15; 10: 34.77; 11: 24.79; 12: 861.95 | [13 empty] | ОТ
| 2 | ЭМ |  |  | 8: 14.81; 9: 1.25; 10: 7.59 | [13 empty] | ЭМ
| 4 | М |  |  | 8: 14.18; 10: 5.81 | [13 empty] | М
|  | ЗТ |  |  | 4: чел.-ч; 5: 5.01; 6: 1.15; 7: 2.3622 | [15 empty] | ЗТ
|  | Итого по расценке |  |  | 8: 102.74; 10: 48.17 | [16 empty] | Итого по расценке
|  | ФОТ |  |  | 10: 34.77; 12: 861.95 | [15 empty] | ФОТ
| Пр/812-016.0-1, Приказ № 812/пр от 21.12.2020 п.25 | НР Сантехнические работы - внутренние (трубопроводы, водопровод, канализация, отопление, газоснабжение, вентиляция и кондиционирование воздуха) |  |  | % | 121 | 0.9 | 108.9 |  |  | 37.86 |  | 938.66 | [15 empty] | НР Сантехнические работы - внутренние (трубопроводы, водопровод, канализация, отопление, газоснабжение, вентиляция и кондиционирование воздуха)
| Пр/774-016.0, Приказ № 774/пр от 11.12.2020 п.16 | СП Сантехнические работы - внутренние (трубопроводы, водопровод, канализация, отопление, газоснабжение, вентиляция и кондиционирование воздуха) |  |  | % | 72 | 0.85 | 61.2 |  |  | 21.28 |  | 527.51 | [15 empty] | СП Сантехнические работы - внутренние (трубопроводы, водопровод, канализация, отопление, газоснабжение, вентиляция и кондиционирование воздуха)
|  | Всего по позиции |  |  | 10: 107.31 | [17 empty] | Всего по позиции
59 | ТЕР16-07-005-01 | Гидравлическое испытание трубопроводов систем отопления, водопровода и горячего водоснабжения диаметром: до 50 мм |  |  | 4: 100 м трубопровода; 7: 0.122 | [10 empty] | Гидравлическое испытание трубопроводов систем отопления, водопровода и горячего водоснабжения диаметром: до 50 мм
|  | Объем=(12+0.2) / 100 | [22 empty] | Объем=(12+0.2) / 100
| Приказ от 04.08.2020 № 421/пр п.58б | При применении сметных норм, включенных в сборники ГЭСН (ФЕР, ТЕР), аналогичных технологическим процессам в новом строительстве, в том числе по возведению новых конструктивных элементов ОЗП=1,15; ЭМ=1,25 к расх.; ЗПМ=1,25; ТЗ=1,15; ТЗМ=1,25 | [23 empty] | При применении сметных норм, включенных в сборники ГЭСН (ФЕР, ТЕР), аналогичных технологическим процессам в новом строительстве, в том числе по возведению новых конструктивных элементов ОЗП=1,15; ЭМ=1,25 к расх.; ЗПМ=1,25; ТЗ=1,15; ТЗМ=1,25
| 1 | ОТ |  |  | 8: 73.75; 9: 1.15; 10: 10.35; 11: 24.79; 12: 256.58 | [13 empty] | ОТ
| 2 | ЭМ |  |  | 8: 14.81; 9: 1.25; 10: 2.26 | [13 empty] | ЭМ
| 4 | М |  |  | 8: 5.47; 10: 0.67 | [13 empty] | М
|  | ЗТ |  |  | 4: чел.-ч; 5: 5.01; 6: 1.15; 7: 0.7029 | [15 empty] | ЗТ
|  | Итого по расценке |  |  | 8: 94.03; 10: 13.28 | [16 empty] | Итого по расценке
|  | ФОТ |  |  | 10: 10.35; 12: 256.58 | [15 empty] | ФОТ
| Пр/812-016.0-1, Приказ № 812/пр от 21.12.2020 п.25 | НР Сантехнические работы - внутренние (трубопроводы, водопровод, канализация, отопление, газоснабжение, вентиляция и кондиционирование воздуха) |  |  | % | 121 | 0.9 | 108.9 |  |  | 11.27 |  | 279.42 | [15 empty] | НР Сантехнические работы - внутренние (трубопроводы, водопровод, канализация, отопление, газоснабжение, вентиляция и кондиционирование воздуха)
| Пр/774-016.0, Приказ № 774/пр от 11.12.2020 п.16 | СП Сантехнические работы - внутренние (трубопроводы, водопровод, канализация, отопление, газоснабжение, вентиляция и кондиционирование воздуха) |  |  | % | 72 | 0.85 | 61.2 |  |  | 6.33 |  | 157.03 | [15 empty] | СП Сантехнические работы - внутренние (трубопроводы, водопровод, канализация, отопление, газоснабжение, вентиляция и кондиционирование воздуха)
|  | Всего по позиции |  |  | 10: 30.88 | [17 empty] | Всего по позиции
Общестроительные работы | [22 empty] | Общестроительные работы
60 | ТЕР13-03-002-04 | Огрунтовка металлических поверхностей за два раза: грунтовкой ГФ-021 |  |  | 4: 100 м2 окрашиваемой поверхности; 7: 0.485 | [10 empty] | Огрунтовка металлических поверхностей за два раза: грунтовкой ГФ-021
|  | Объем=(24,25*2) / 100 | [22 empty] | Объем=(24,25*2) / 100
| Приказ от 04.08.2020 № 421/пр п.58б | При применении сметных норм, включенных в сборники ГЭСН (ФЕР, ТЕР), аналогичных технологическим процессам в новом строительстве, в том числе по возведению новых конструктивных элементов ОЗП=1,15; ЭМ=1,25 к расх.; ЗПМ=1,25; ТЗ=1,15; ТЗМ=1,25 | [23 empty] | При применении сметных норм, включенных в сборники ГЭСН (ФЕР, ТЕР), аналогичных технологическим процессам в новом строительстве, в том числе по возведению новых конструктивных элементов ОЗП=1,15; ЭМ=1,25 к расх.; ЗПМ=1,25; ТЗ=1,15; ТЗМ=1,25
| 1 | ОТ |  |  | 8: 71.47; 9: 1.15; 10: 39.86; 11: 24.79; 12: 988.13 | [13 empty] | ОТ
| 2 | ЭМ |  |  | 8: 10.15; 9: 1.25; 10: 6.15 | [13 empty] | ЭМ
| 3 | в т.ч. ОТм |  |  | 8: 0.12; 9: 1.25; 10: 0.07; 11: 24.79; 12: 1.74 | [13 empty] | в т.ч. ОТм
| 4 | М |  |  | 8: 250.36; 10: 121.42 | [13 empty] | М
|  | ЗТ |  |  | 4: чел.-ч; 5: 5.31; 6: 1.15; 7: 2.9617 | [15 empty] | ЗТ
|  | ЗТм |  |  | 4: чел.-ч; 5: 0.01; 6: 1.25; 7: 0.0060625 | [15 empty] | ЗТм
|  | Итого по расценке |  |  | 8: 331.98; 10: 167.43 | [16 empty] | Итого по расценке
|  | ФОТ |  |  | 10: 39.93; 12: 989.87 | [15 empty] | ФОТ
| Пр/812-013.0-1, Приказ № 812/пр от 21.12.2020 п.25 | НР Защита строительных конструкций и оборудования от коррозии |  |  | % | 94 | 0.9 | 84.6 |  |  | 33.78 |  | 837.43 | [15 empty] | НР Защита строительных конструкций и оборудования от коррозии
| Пр/774-013.0, Приказ № 774/пр от 11.12.2020 п.16 | СП Защита строительных конструкций и оборудования от коррозии |  |  | % | 51 | 0.85 | 43.35 |  |  | 17.31 |  | 429.11 | [15 empty] | СП Защита строительных конструкций и оборудования от коррозии
|  | Всего по позиции |  |  | 10: 218.52 | [17 empty] | Всего по позиции
61 | ТЕР13-03-004-23 | Окраска металлических огрунтованных поверхностей: краской БТ-177 серебристой |  |  | 4: 100 м2 окрашиваемой поверхности; 7: 0.2425 | [10 empty] | Окраска металлических огрунтованных поверхностей: краской БТ-177 серебристой
|  | Объем=24,25 / 100 | [22 empty] | Объем=24,25 / 100
| Приказ от 04.08.2020 № 421/пр п.58б | При применении сметных норм, включенных в сборники ГЭСН (ФЕР, ТЕР), аналогичных технологическим процессам в новом строительстве, в том числе по возведению новых конструктивных элементов ОЗП=1,15; ЭМ=1,25 к расх.; ЗПМ=1,25; ТЗ=1,15; ТЗМ=1,25 | [23 empty] | При применении сметных норм, включенных в сборники ГЭСН (ФЕР, ТЕР), аналогичных технологическим процессам в новом строительстве, в том числе по возведению новых конструктивных элементов ОЗП=1,15; ЭМ=1,25 к расх.; ЗПМ=1,25; ТЗ=1,15; ТЗМ=1,25
| 1 | ОТ |  |  | 8: 33.03; 9: 1.15; 10: 9.21; 11: 24.79; 12: 228.32 | [13 empty] | ОТ
| 2 | ЭМ |  |  | 8: 13.17; 9: 1.25; 10: 3.99 | [13 empty] | ЭМ
| 3 | в т.ч. ОТм |  |  | 8: 0.12; 9: 1.25; 10: 0.04; 11: 24.79; 12: 0.99 | [13 empty] | в т.ч. ОТм
| 4 | М |  |  | 8: 373.41; 10: 90.55 | [13 empty] | М
|  | ЗТ |  |  | 4: чел.-ч; 5: 2.88; 6: 1.15; 7: 0.80316 | [15 empty] | ЗТ
|  | ЗТм |  |  | 4: чел.-ч; 5: 0.01; 6: 1.25; 7: 0.0030313 | [15 empty] | ЗТм
|  | Итого по расценке |  |  | 8: 419.61; 10: 103.75 | [16 empty] | Итого по расценке
|  | ФОТ |  |  | 10: 9.25; 12: 229.31 | [15 empty] | ФОТ
| Пр/812-013.0-1, Приказ № 812/пр от 21.12.2020 п.25 | НР Защита строительных конструкций и оборудования от коррозии |  |  | % | 94 | 0.9 | 84.6 |  |  | 7.83 |  | 194 | [15 empty] | НР Защита строительных конструкций и оборудования от коррозии
| Пр/774-013.0, Приказ № 774/пр от 11.12.2020 п.16 | СП Защита строительных конструкций и оборудования от коррозии |  |  | % | 51 | 0.85 | 43.35 |  |  | 4.01 |  | 99.41 | [15 empty] | СП Защита строительных конструкций и оборудования от коррозии
|  | Всего по позиции |  |  | 10: 115.59 | [17 empty] | Всего по позиции
62 | ТЕР26-01-017-01 | Изоляция трубопроводов изделиями из вспененного каучука («Армофлекс»), вспененного полиэтилена («Термофлекс»): трубками |  |  | 4: 10 м трубопровода; 7: 7.32 | [10 empty] | Изоляция трубопроводов изделиями из вспененного каучука («Армофлекс»), вспененного полиэтилена («Термофлекс»): трубками
|  | Объем=73,2 / 10 | [22 empty] | Объем=73,2 / 10
| Приказ от 04.08.2020 № 421/пр п.58б | При применении сметных норм, включенных в сборники ГЭСН (ФЕР, ТЕР), аналогичных технологическим процессам в новом строительстве, в том числе по возведению новых конструктивных элементов ОЗП=1,15; ЭМ=1,25 к расх.; ЗПМ=1,25; ТЗ=1,15; ТЗМ=1,25 | [23 empty] | При применении сметных норм, включенных в сборники ГЭСН (ФЕР, ТЕР), аналогичных технологическим процессам в новом строительстве, в том числе по возведению новых конструктивных элементов ОЗП=1,15; ЭМ=1,25 к расх.; ЗПМ=1,25; ТЗ=1,15; ТЗМ=1,25
З | 101-2466 | Краска «Армофиниш» |  |  | 4: л; 5: 0; 7: 0; 8: 353; 10: 0 | [19 empty] | Краска «Армофиниш»
Уд | 101-2466 | Краска «Армофиниш» |  |  | 4: л; 5: 1.438; 7: 10.5262; 8: 353; 10: 3715.73 | [20 empty] | Краска «Армофиниш»
З | 506-0879 | Листы алюминиевые марки АД1Н, толщиной 0,5 мм |  |  | 4: кг; 5: 0; 7: 0; 8: 60; 10: 0 | [19 empty] | Листы алюминиевые марки АД1Н, толщиной 0,5 мм
Уд | 506-0879 | Листы алюминиевые марки АД1Н, толщиной: 0,5 мм |  |  | 4: кг; 5: 0.033; 7: 0.24156; 8: 60; 10: 14.49 | [20 empty] | Листы алюминиевые марки АД1Н, толщиной: 0,5 мм
| 1 | ОТ |  |  | 8: 44.14; 9: 1.15; 10: 371.57; 11: 24.79; 12: 9211.22 | [13 empty] | ОТ
| 2 | ЭМ |  |  | 8: 26.58; 9: 1.25; 10: 243.21 | [13 empty] | ЭМ
| 4 | М |  |  | 8: 587.19; 10: 568.03 | [13 empty] | М
Н | 104-9400 | Трубки из вспененного каучука, полиэтилена |  |  | 4: м; 5: 11; 7: 80.52 | [14 empty] | Трубки из вспененного каучука, полиэтилена
|  | ЗТ |  |  | 4: чел.-ч; 5: 3.52; 6: 1.15; 7: 29.6314 | [15 empty] | ЗТ
|  | Итого по расценке |  |  | 8: 148.32; 10: 1182.81 | [16 empty] | Итого по расценке
|  | ФОТ |  |  | 10: 371.57; 12: 9211.22 | [15 empty] | ФОТ
| Пр/812-020.0-1, Приказ № 812/пр от 21.12.2020 п.25 | НР Теплоизоляционные работы |  |  | % | 97 | 0.9 | 87.3 |  |  | 324.38 |  | 8041.4 | [15 empty] | НР Теплоизоляционные работы
| Пр/774-020.0, Приказ № 774/пр от 11.12.2020 п.16 | СП Теплоизоляционные работы |  |  | % | 55 | 0.85 | 46.75 |  |  | 173.71 |  | 4306.25 | [15 empty] | СП Теплоизоляционные работы
|  | Всего по позиции |  |  | 10: 1680.9 | [17 empty] | Всего по позиции
63 | ТССЦ-104-0870 | Трубки теплоизоляционные из вспененного полиэтилена типа THERMAFLEX FRZ толщиной: 13 мм, диаметром 159 мм |  |  | 4: м; 7: 9.9; 8: 118.9; 10: 1177.11 | [10 empty] | Трубки теплоизоляционные из вспененного полиэтилена типа THERMAFLEX FRZ толщиной: 13 мм, диаметром 159 мм
|  | (Материалы для строительных работ) | [29 empty] | (Материалы для строительных работ)
|  | Всего по позиции |  |  | 10: 1177.11 | [17 empty] | Всего по позиции
64 | ТССЦ-104-0863 | Трубки теплоизоляционные из вспененного полиэтилена типа THERMAFLEX FRZ толщиной 13 мм, диаметром 114 мм |  |  | 4: м; 7: 7.7; 8: 57.6; 10: 443.52 | [10 empty] | Трубки теплоизоляционные из вспененного полиэтилена типа THERMAFLEX FRZ толщиной 13 мм, диаметром 114 мм
|  | (Материалы для строительных работ) | [29 empty] | (Материалы для строительных работ)
|  | Всего по позиции |  |  | 10: 443.52 | [17 empty] | Всего по позиции
65 | ТССЦ-104-0288 | Трубки из вспененного полиэтилена, внутренний диаметр: 160 мм, толщина 13 мм |  |  | 4: м; 7: 12.1; 8: 54.1; 10: 654.61 | [10 empty] | Трубки из вспененного полиэтилена, внутренний диаметр: 160 мм, толщина 13 мм
|  | (Материалы для строительных работ) | [29 empty] | (Материалы для строительных работ)
|  | Всего по позиции |  |  | 10: 654.61 | [17 empty] | Всего по позиции
66 | ТССЦ-104-0284 | Трубки из вспененного полиэтилена, внутренний диаметр 110 мм, толщина 13 мм |  |  | 4: м; 7: 13.2; 8: 39.2; 10: 517.44 | [10 empty] | Трубки из вспененного полиэтилена, внутренний диаметр 110 мм, толщина 13 мм
|  | (Материалы для строительных работ) | [29 empty] | (Материалы для строительных работ)
|  | Всего по позиции |  |  | 10: 517.44 | [17 empty] | Всего по позиции
67 | ТССЦ-104-0283 | Трубки из вспененного полиэтилена, внутренний диаметр 89 мм, толщина 13 мм |  |  | 4: м; 7: 22; 8: 24.5; 10: 539 | [10 empty] | Трубки из вспененного полиэтилена, внутренний диаметр 89 мм, толщина 13 мм
|  | (Материалы для строительных работ) | [29 empty] | (Материалы для строительных работ)
|  | Всего по позиции |  |  | 10: 539 | [17 empty] | Всего по позиции
68 | ТССЦ-104-0282 | Трубки из вспененного полиэтилена, внутренний диаметр: 76 мм, толщина 13 мм |  |  | 4: м; 7: 2.2; 8: 22; 10: 48.4 | [10 empty] | Трубки из вспененного полиэтилена, внутренний диаметр: 76 мм, толщина 13 мм
|  | (Материалы для строительных работ) | [29 empty] | (Материалы для строительных работ)
|  | Всего по позиции |  |  | 10: 48.4 | [17 empty] | Всего по позиции
69 | ТССЦ-104-0472 | Трубки из вспененного полиэтилена, внутренний диаметр: 42 мм, толщина 13 мм |  |  | 4: м; 7: 13.2; 8: 11.4; 10: 150.48 | [10 empty] | Трубки из вспененного полиэтилена, внутренний диаметр: 42 мм, толщина 13 мм
|  | (Материалы для строительных работ) | [29 empty] | (Материалы для строительных работ)
|  | Всего по позиции |  |  | 10: 150.48 | [17 empty] | Всего по позиции
70 | ТССЦ-104-0471 | Трубки из вспененного полиэтилена, внутренний диаметр: 35 мм, толщина 13 мм |  |  | 4: м; 7: 0.22; 8: 8.71; 10: 1.92 | [10 empty] | Трубки из вспененного полиэтилена, внутренний диаметр: 35 мм, толщина 13 мм
|  | (Материалы для строительных работ) | [29 empty] | (Материалы для строительных работ)
|  | Всего по позиции |  |  | 10: 1.92 | [17 empty] | Всего по позиции
|  | Итоги по смете: | [32 empty] | Итоги по смете:
|  | Итого прямые затраты (справочно) |  |  | 10: 53059.02; 12: 471521.87 | [22 empty] | Итого прямые затраты (справочно)
|  | в том числе: | [33 empty] | в том числе:
|  | Оплата труда рабочих |  |  | 10: 3027.66; 12: 75055.69 | [22 empty] | Оплата труда рабочих
|  | Эксплуатация машин |  |  | 10: 967.75; 12: 10335.57 | [22 empty] | Эксплуатация машин
|  | в том числе оплата труда машинистов (Отм) |  |  | 10: 21.17; 12: 524.81 | [22 empty] | в том числе оплата труда машинистов (Отм)
|  | Материалы |  |  | 10: 49063.61; 12: 386130.61 | [22 empty] | Материалы
|  | Строительные работы |  |  | 10: 56480.73; 12: 566951.4 | [22 empty] | Строительные работы
|  | в том числе: | [33 empty] | в том числе:
|  | оплата труда |  |  | 10: 2676.32; 12: 66345.97 | [22 empty] | оплата труда
| (74), ТЕР, 1 кв 2023 (СМР), Письмо Минстроя России от 22.03.2023г. №15274-ИФ/09 прил.2 | эксплуатация машин и механизмов |  |  | 10: 802.05; 11: 10.68; 12: 8565.89 | [22 empty] | эксплуатация машин и механизмов
|  | в том числе оплата труда машинистов (ОТм) |  |  | 10: 17.41; 12: 431.6 | [22 empty] | в том числе оплата труда машинистов (ОТм)
| (74), ТЕР, 1 кв 2023 (СМР), Письмо Минстроя России от 22.03.2023г. №15274-ИФ/09 прил.2 | материалы |  |  | 10: 48575.02; 11: 7.87; 12: 382285.41 | [22 empty] | материалы
|  | накладные расходы |  |  | 10: 2841.25; 12: 70434.89 | [22 empty] | накладные расходы
|  | сметная прибыль |  |  | 10: 1586.09; 12: 39319.24 | [22 empty] | сметная прибыль
|  | Монтажные работы |  |  | 10: 1488.57; 12: 26296.58 | [22 empty] | Монтажные работы
|  | в том числе: | [33 empty] | в том числе:
|  | оплата труда |  |  | 10: 351.34; 12: 8709.72 | [22 empty] | оплата труда
| (74), ТЕР, 1 кв 2023 (СМР), Письмо Минстроя России от 22.03.2023г. №15274-ИФ/09 прил.2 | эксплуатация машин и механизмов |  |  | 10: 165.7; 11: 10.68; 12: 1769.68 | [22 empty] | эксплуатация машин и механизмов
|  | в том числе оплата труда машинистов (ОТм) |  |  | 10: 3.76; 12: 93.21 | [22 empty] | в том числе оплата труда машинистов (ОТм)
| (74), ТЕР, 1 кв 2023 (СМР), Письмо Минстроя России от 22.03.2023г. №15274-ИФ/09 прил.2 | материалы |  |  | 10: 488.59; 11: 7.87; 12: 3845.2 | [22 empty] | материалы
|  | накладные расходы |  |  | 10: 319.59; 12: 7922.64 | [22 empty] | накладные расходы
|  | сметная прибыль |  |  | 10: 163.35; 12: 4049.34 | [22 empty] | сметная прибыль
| 1 кв 2023 (ОБ), Письмо Минстроя России от 23.02.2023г. №9791-ИФ/09 прил.6 | Оборудование |  |  | 10: 86316.65; 11: 5.7; 12: 492004.91 | [22 empty] | Оборудование
|  | Итого |  |  | 10: 144285.95; 12: 1085252.89 | [23 empty] | Итого
|  | Итого с понижением (- 502 916,22) согласно Постановления № 679-П от 30.11.2022г. |  |  | 12: 582336.67
|  | Итого ФОТ (справочно) |  |  | 10: 3048.83; 12: 75580.5 | [22 empty] | Итого ФОТ (справочно)
|  | Итого накладные расходы (справочно) |  |  | 10: 3160.84; 12: 78357.53 | [22 empty] | Итого накладные расходы (справочно)
|  | Итого сметная прибыль (справочно) |  |  | 10: 1749.44; 12: 43368.58 | [22 empty] | Итого сметная прибыль (справочно)
|  | НДС 20% (только ТЦ) |  |  | 12: 116467.33 | [24 empty] | НДС 20% (только ТЦ)
|  | Итого |  |  | 12: 698804 | [25 empty] | Итого
Справочно:
|  | Строительный контроль 2,14% (только ТЦ) |  |  | 12: 14954.41 | [24 empty] | Строительный контроль 2,14% (только ТЦ)
|  | ВСЕГО по смете |  |  | 12: 713758.41 | [26 empty] | ВСЕГО по смете
|  | в том числе: | [33 empty] | в том числе:
|  | материальные ресурсы, отсутствующие в ФРСН |  |  | 10: 3952.47; 12: 31105.9 | [22 empty] | материальные ресурсы, отсутствующие в ФРСН
|  | оборудование, отсутствующее в ФРСН |  |  | 10: 86316.65; 12: 492004.9 | [22 empty] | оборудование, отсутствующее в ФРСН
| Составил: | Инженер-сметчик Отдела строительного контроля Л.В.Хоменко
[должность, подпись (инициалы, фамилия)]
| Проверил: | Заместитель начальника Отдела строительного контроля ООО "Мой дом Урал" А.Е.Бакунов
[должность, подпись (инициалы, фамилия)]