## Смета по КР УУПРТЭ ул. Универс
Приложение 2.2 к договору № __________ от "______"______________________
Утверждено приказом № 421 от 4 августа 2020 г. Минстроя РФ в редакции приказа № 557 от 7 июля 2022 г.
УТВЕРЖДАЮ |  |  |  | СОГЛАСОВАНО | [5 empty] | УТВЕРЖДАЮ:
Заказчик: Директор |  |  |  | Уполномоченное лицо собственников МКД | [11 empty] | Директор ООО ЭСК "СТЭН"
ООО "Мой дом Урал"
____________________________/ О.В.Емелина / |  |  |  | ________________________/ О.Н.Мосейков / |  |  |  |  | __________________________/ ____________________ /
"____" ________________ 2023 года |  |  |  | "____" ________________ 2023 года
Наименование программного продукта | [5 empty] | ГРАНД-Смета, версия 2022.3
Реквизиты приказа Минстроя России об утверждении дополнений и изменений к сметным нормативам | [5 empty] | Приказ Минстроя России от 27.02.2015 № 140/пр | [7 empty] | Реквизиты приказа Минстроя России об утверждении дополнений и изменений к сметным нормативам | Приказ Минстроя России от 27.02.2015 № 140/пр |  | Приказ Минстроя России от 27.02.2015 № 140/пр
Наименование субъекта Российской Федерации | [5 empty] | 74. Челябинская область | [11 empty] | 74. Челябинская область
Наименование зоны субъекта Российской Федерации
Капитальный ремонт общего имущества в многоквартирном доме | [18 empty] | Капитальный ремонт общего имущества в многоквартирном доме
(наименование стройки)
г. Челябинск,ул.Университетская Набережная, дом №22 ( ИТП №1, 1...4 подъезд) | [19 empty] | г. Челябинск,ул.Университетская Набережная, дом №22 ( ИТП №1, 1...4 подъезд)
(наименование объекта капитального строительства)
ЛОКАЛЬНЫЙ СМЕТНЫЙ РАСЧЕТ (СМЕТА) № 3/23-ОВ1.ПЗ; ОВ1;АОВ1-УУРПТЭ
Установка или ремонт коллективных (общедомовых) узлов управления и регулирования потребления тепловой энергии | [20 empty] | установка или ремонт коллективных (общедомовых) узлов управления и регулирования потребления тепловой энергии
(наименование работ и затрат)
Составлен | базисно-индексным | методом
Основание | Проект СТЭН-3/23-ОВ1.ПЗ;ОВ1;АОВ1
(проектная и (или) иная техническая документация)
Составлен(а) в текущем (базисном) уровне цен
Сметная стоимость |  | 698.8 | (171,6) | тыс.руб.
в том числе:
| строительных работ | 521.12 | (53,62) | тыс.руб. |  | Средства на оплату труда рабочих |  |  |  |  | 62.33 | (2,51) | тыс.руб.
| монтажных работ | 26.91 | (1,52) | тыс.руб. |  | Нормативные затраты труда рабочих |  |  |  |  | 210.95 |  | чел.час.
| оборудования | 663.84 | (116,46) | тыс.руб. |  | Нормативные затраты труда машинистов |  |  |  |  | 1.18 |  | чел.час.
| прочих затрат | 0 | (0) | тыс.руб.
№ п/п | Обоснование | Наименование работ и затрат |  |  | Единица измерения | Количество |  |  | Сметная стоимость в базисном уровне цен (в текущем уровне цен (гр. 8) для ресурсов, отсутствующих в ФРСН), руб. |  |  | Индексы | Сметная стоимость в текущем уровне цен, руб.
[6 empty] | на единицу | коэффициенты | всего с учетом коэффициентов | на единицу | коэффициенты | всего
1 | 2 | 3 |  |  | 4 | 5 | 6 | 7 | 8 | 9 | 10 | 11 | 12
Раздел 1. Установка коллективного (общедомового) узла управления и регулирования потреблением тепловой энергии | [21 empty] | Раздел 1. Установка коллективного (общедомового) узла управления и регулирования потреблением тепловой энергии
Трубопроводы узла управления | [22 empty] | Трубопроводы узла управления
1 | ТЕР16-02-005-06 | Прокладка трубопроводов отопления и водоснабжения из стальных электросварных труб диаметром: 125 мм |  |  | 4: 100 м трубопровода; 7: 0.02 | [10 empty] | Прокладка трубопроводов отопления и водоснабжения из стальных электросварных труб диаметром: 125 мм
|  | Объем=2 / 100 | [22 empty] | Объем=2 / 100
| Приказ от 04.08.2020 № 421/пр п.58б | При применении сметных норм, включенных в сборники ГЭСН (ФЕР, ТЕР), аналогичных технологическим процессам в новом строительстве, в том числе по возведению новых конструктивных элементов ОЗП=1,15; ЭМ=1,25 к расх.; ЗПМ=1,25; ТЗ=1,15; ТЗМ=1,25 | [23 empty] | При применении сметных норм, включенных в сборники ГЭСН (ФЕР, ТЕР), аналогичных технологическим процессам в новом строительстве, в том числе по возведению новых конструктивных элементов ОЗП=1,15; ЭМ=1,25 к расх.; ЗПМ=1,25; ТЗ=1,15; ТЗМ=1,25
| 1 | ОТ |  |  | 8: 1388.74; 9: 1.15; 10: 31.94; 11: 24.79; 12: 791.79 | [13 empty] | ОТ
| 2 | ЭМ |  |  | 8: 304.25; 9: 1.25; 10: 7.61 | [13 empty] | ЭМ
| 3 | в т.ч. ОТм |  |  | 8: 10.61; 9: 1.25; 10: 0.27; 11: 24.79; 12: 6.69 | [13 empty] | в т.ч. ОТм
| 4 | М |  |  | 8: 11752.77; 10: 235.06 | [13 empty] | М
П,Н | 301-9240 | Крепления |  |  | 4: кг; 5: 0; 7: 0 | [14 empty] | Крепления
|  | ЗТ |  |  | 4: чел.-ч; 5: 115.44; 6: 1.15; 7: 2.6551 | [15 empty] | ЗТ
|  | ЗТм |  |  | 4: чел.-ч; 5: 0.65; 6: 1.25; 7: 0.01625 | [15 empty] | ЗТм
|  | Итого по расценке |  |  | 8: 13445.76; 10: 274.61 | [16 empty] | Итого по расценке
|  | ФОТ |  |  | 10: 32.21; 12: 798.48 | [15 empty] | ФОТ
| Пр/812-016.0-1, Приказ № 812/пр от 21.12.2020 п.25 | НР Сантехнические работы - внутренние (трубопроводы, водопровод, канализация, отопление, газоснабжение, вентиляция и кондиционирование воздуха) |  |  | % | 121 | 0.9 | 108.9 |  |  | 35.08 |  | 869.54 | [15 empty] | НР Сантехнические работы - внутренние (трубопроводы, водопровод, канализация, отопление, газоснабжение, вентиляция и кондиционирование воздуха)
| Пр/774-016.0, Приказ № 774/пр от 11.12.2020 п.16 | СП Сантехнические работы - внутренние (трубопроводы, водопровод, канализация, отопление, газоснабжение, вентиляция и кондиционирование воздуха) |  |  | % | 72 | 0.85 | 61.2 |  |  | 19.71 |  | 488.67 | [15 empty] | СП Сантехнические работы - внутренние (трубопроводы, водопровод, канализация, отопление, газоснабжение, вентиляция и кондиционирование воздуха)
|  | Всего по позиции |  |  | 10: 329.4 | [17 empty] | Всего по позиции
2 | ТЕР16-02-005-05 | Прокладка трубопроводов отопления и водоснабжения из стальных электросварных труб диаметром: 100 мм |  |  | 4: 100 м трубопровода; 7: 0.25 | [10 empty] | Прокладка трубопроводов отопления и водоснабжения из стальных электросварных труб диаметром: 100 мм
|  | Объем=25 / 100 | [22 empty] | Объем=25 / 100
| Приказ от 04.08.2020 № 421/пр п.58б | При применении сметных норм, включенных в сборники ГЭСН (ФЕР, ТЕР), аналогичных технологическим процессам в новом строительстве, в том числе по возведению новых конструктивных элементов ОЗП=1,15; ЭМ=1,25 к расх.; ЗПМ=1,25; ТЗ=1,15; ТЗМ=1,25 | [23 empty] | При применении сметных норм, включенных в сборники ГЭСН (ФЕР, ТЕР), аналогичных технологическим процессам в новом строительстве, в том числе по возведению новых конструктивных элементов ОЗП=1,15; ЭМ=1,25 к расх.; ЗПМ=1,25; ТЗ=1,15; ТЗМ=1,25
| 1 | ОТ |  |  | 8: 984.12; 9: 1.15; 10: 282.93; 11: 24.79; 12: 7013.83 | [13 empty] | ОТ
| 2 | ЭМ |  |  | 8: 227.98; 9: 1.25; 10: 71.24 | [13 empty] | ЭМ
| 3 | в т.ч. ОТм |  |  | 8: 6.04; 9: 1.25; 10: 1.89; 11: 24.79; 12: 46.85 | [13 empty] | в т.ч. ОТм
| 4 | М |  |  | 8: 10822.47; 10: 2705.62 | [13 empty] | М
П,Н | 301-9240 | Крепления |  |  | 4: кг; 5: 0; 7: 0 | [14 empty] | Крепления
|  | ЗТ |  |  | 4: чел.-ч; 5: 79.75; 6: 1.15; 7: 22.9281 | [15 empty] | ЗТ
|  | ЗТм |  |  | 4: чел.-ч; 5: 0.37; 6: 1.25; 7: 0.11563 | [15 empty] | ЗТм
|  | Итого по расценке |  |  | 8: 12034.57; 10: 3059.79 | [16 empty] | Итого по расценке
|  | ФОТ |  |  | 10: 284.82; 12: 7060.68 | [15 empty] | ФОТ
| Пр/812-016.0-1, Приказ № 812/пр от 21.12.2020 п.25 | НР Сантехнические работы - внутренние (трубопроводы, водопровод, канализация, отопление, газоснабжение, вентиляция и кондиционирование воздуха) |  |  | % | 121 | 0.9 | 108.9 |  |  | 310.17 |  | 7689.08 | [15 empty] | НР Сантехнические работы - внутренние (трубопроводы, водопровод, канализация, отопление, газоснабжение, вентиляция и кондиционирование воздуха)
| Пр/774-016.0, Приказ № 774/пр от 11.12.2020 п.16 | СП Сантехнические работы - внутренние (трубопроводы, водопровод, канализация, отопление, газоснабжение, вентиляция и кондиционирование воздуха) |  |  | % | 72 | 0.85 | 61.2 |  |  | 174.31 |  | 4321.14 | [15 empty] | СП Сантехнические работы - внутренние (трубопроводы, водопровод, канализация, отопление, газоснабжение, вентиляция и кондиционирование воздуха)
|  | Всего по позиции |  |  | 10: 3544.27 | [17 empty] | Всего по позиции
3 | ТЕР16-02-005-04 | Прокладка трубопроводов отопления и водоснабжения из стальных электросварных труб диаметром: 80 мм |  |  | 4: 100 м трубопровода; 7: 0.01 | [10 empty] | Прокладка трубопроводов отопления и водоснабжения из стальных электросварных труб диаметром: 80 мм
|  | Объем=1 / 100 | [22 empty] | Объем=1 / 100
| Приказ от 04.08.2020 № 421/пр п.58б | При применении сметных норм, включенных в сборники ГЭСН (ФЕР, ТЕР), аналогичных технологическим процессам в новом строительстве, в том числе по возведению новых конструктивных элементов ОЗП=1,15; ЭМ=1,25 к расх.; ЗПМ=1,25; ТЗ=1,15; ТЗМ=1,25 | [23 empty] | При применении сметных норм, включенных в сборники ГЭСН (ФЕР, ТЕР), аналогичных технологическим процессам в новом строительстве, в том числе по возведению новых конструктивных элементов ОЗП=1,15; ЭМ=1,25 к расх.; ЗПМ=1,25; ТЗ=1,15; ТЗМ=1,25
| 1 | ОТ |  |  | 8: 984.12; 9: 1.15; 10: 11.32; 11: 24.79; 12: 280.62 | [13 empty] | ОТ
| 2 | ЭМ |  |  | 8: 227.98; 9: 1.25; 10: 2.85 | [13 empty] | ЭМ
| 3 | в т.ч. ОТм |  |  | 8: 6.04; 9: 1.25; 10: 0.08; 11: 24.79; 12: 1.98 | [13 empty] | в т.ч. ОТм
| 4 | М |  |  | 8: 7531.09; 10: 75.31 | [13 empty] | М
П,Н | 301-9240 | Крепления |  |  | 4: кг; 5: 0; 7: 0 | [14 empty] | Крепления
|  | ЗТ |  |  | 4: чел.-ч; 5: 79.75; 6: 1.15; 7: 0.91712 | [15 empty] | ЗТ
|  | ЗТм |  |  | 4: чел.-ч; 5: 0.37; 6: 1.25; 7: 0.004625 | [15 empty] | ЗТм
|  | Итого по расценке |  |  | 8: 8743.19; 10: 89.48 | [16 empty] | Итого по расценке
|  | ФОТ |  |  | 10: 11.4; 12: 282.6 | [15 empty] | ФОТ
| Пр/812-016.0-1, Приказ № 812/пр от 21.12.2020 п.25 | НР Сантехнические работы - внутренние (трубопроводы, водопровод, канализация, отопление, газоснабжение, вентиляция и кондиционирование воздуха) |  |  | % | 121 | 0.9 | 108.9 |  |  | 12.41 |  | 307.75 | [15 empty] | НР Сантехнические работы - внутренние (трубопроводы, водопровод, канализация, отопление, газоснабжение, вентиляция и кондиционирование воздуха)
| Пр/774-016.0, Приказ № 774/пр от 11.12.2020 п.16 | СП Сантехнические работы - внутренние (трубопроводы, водопровод, канализация, отопление, газоснабжение, вентиляция и кондиционирование воздуха) |  |  | % | 72 | 0.85 | 61.2 |  |  | 6.98 |  | 172.95 | [15 empty] | СП Сантехнические работы - внутренние (трубопроводы, водопровод, канализация, отопление, газоснабжение, вентиляция и кондиционирование воздуха)
|  | Всего по позиции |  |  | 10: 108.87 | [17 empty] | Всего по позиции
4 | ТЕР16-02-005-03 | Прокладка трубопроводов отопления и водоснабжения из стальных электросварных труб диаметром: 65 мм |  |  | 4: 100 м трубопровода; 7: 0.01 | [10 empty] | Прокладка трубопроводов отопления и водоснабжения из стальных электросварных труб диаметром: 65 мм
|  | Объем=1 / 100 | [22 empty] | Объем=1 / 100
| Приказ от 04.08.2020 № 421/пр п.58б | При применении сметных норм, включенных в сборники ГЭСН (ФЕР, ТЕР), аналогичных технологическим процессам в новом строительстве, в том числе по возведению новых конструктивных элементов ОЗП=1,15; ЭМ=1,25 к расх.; ЗПМ=1,25; ТЗ=1,15; ТЗМ=1,25 | [23 empty] | При применении сметных норм, включенных в сборники ГЭСН (ФЕР, ТЕР), аналогичных технологическим процессам в новом строительстве, в том числе по возведению новых конструктивных элементов ОЗП=1,15; ЭМ=1,25 к расх.; ЗПМ=1,25; ТЗ=1,15; ТЗМ=1,25
| 1 | ОТ |  |  | 8: 890.45; 9: 1.15; 10: 10.24; 11: 24.79; 12: 253.85 | [13 empty] | ОТ
| 2 | ЭМ |  |  | 8: 161.04; 9: 1.25; 10: 2.01 | [13 empty] | ЭМ
| 3 | в т.ч. ОТм |  |  | 8: 3.76; 9: 1.25; 10: 0.05; 11: 24.79; 12: 1.24 | [13 empty] | в т.ч. ОТм
| 4 | М |  |  | 8: 6281.63; 10: 62.82 | [13 empty] | М
П,Н | 301-9240 | Крепления |  |  | 4: кг; 5: 0; 7: 0 | [14 empty] | Крепления
|  | ЗТ |  |  | 4: чел.-ч; 5: 72.16; 6: 1.15; 7: 0.82984 | [15 empty] | ЗТ
|  | ЗТм |  |  | 4: чел.-ч; 5: 0.23; 6: 1.25; 7: 0.002875 | [15 empty] | ЗТм
|  | Итого по расценке |  |  | 8: 7333.12; 10: 75.07 | [16 empty] | Итого по расценке
|  | ФОТ |  |  | 10: 10.29; 12: 255.09 | [15 empty] | ФОТ
| Пр/812-016.0-1, Приказ № 812/пр от 21.12.2020 п.25 | НР Сантехнические работы - внутренние (трубопроводы, водопровод, канализация, отопление, газоснабжение, вентиляция и кондиционирование воздуха) |  |  | % | 121 | 0.9 | 108.9 |  |  | 11.21 |  | 277.79 | [15 empty] | НР Сантехнические работы - внутренние (трубопроводы, водопровод, канализация, отопление, газоснабжение, вентиляция и кондиционирование воздуха)
| Пр/774-016.0, Приказ № 774/пр от 11.12.2020 п.16 | СП Сантехнические работы - внутренние (трубопроводы, водопровод, канализация, отопление, газоснабжение, вентиляция и кондиционирование воздуха) |  |  | % | 72 | 0.85 | 61.2 |  |  | 6.3 |  | 156.12 | [15 empty] | СП Сантехнические работы - внутренние (трубопроводы, водопровод, канализация, отопление, газоснабжение, вентиляция и кондиционирование воздуха)
|  | Всего по позиции |  |  | 10: 92.58 | [17 empty] | Всего по позиции
5 | ТЕР16-02-001-04 | Прокладка трубопроводов отопления из стальных водогазопроводных неоцинкованных труб диаметром: 32 мм |  |  | 4: 100 м трубопровода; 7: 0.11 | [10 empty] | Прокладка трубопроводов отопления из стальных водогазопроводных неоцинкованных труб диаметром: 32 мм
|  | Объем=11 / 100 | [22 empty] | Объем=11 / 100
| Приказ от 04.08.2020 № 421/пр п.58б | При применении сметных норм, включенных в сборники ГЭСН (ФЕР, ТЕР), аналогичных технологическим процессам в новом строительстве, в том числе по возведению новых конструктивных элементов ОЗП=1,15; ЭМ=1,25 к расх.; ЗПМ=1,25; ТЗ=1,15; ТЗМ=1,25 | [23 empty] | При применении сметных норм, включенных в сборники ГЭСН (ФЕР, ТЕР), аналогичных технологическим процессам в новом строительстве, в том числе по возведению новых конструктивных элементов ОЗП=1,15; ЭМ=1,25 к расх.; ЗПМ=1,25; ТЗ=1,15; ТЗМ=1,25
| 1 | ОТ |  |  | 8: 400.92; 9: 1.15; 10: 50.72; 11: 24.79; 12: 1257.35 | [13 empty] | ОТ
| 2 | ЭМ |  |  | 8: 54.41; 9: 1.25; 10: 7.48 | [13 empty] | ЭМ
| 3 | в т.ч. ОТм |  |  | 8: 2.45; 9: 1.25; 10: 0.34; 11: 24.79; 12: 8.43 | [13 empty] | в т.ч. ОТм
| 4 | М |  |  | 8: 3446.47; 10: 379.11 | [13 empty] | М
П,Н | 103-9140 | Арматура муфтовая |  |  | 4: шт.; 5: 0; 7: 0 | [14 empty] | Арматура муфтовая
П,Н | 301-9240 | Крепления |  |  | 4: кг; 5: 0; 7: 0 | [14 empty] | Крепления
|  | ЗТ |  |  | 4: чел.-ч; 5: 32.97; 6: 1.15; 7: 4.1707 | [15 empty] | ЗТ
|  | ЗТм |  |  | 4: чел.-ч; 5: 0.15; 6: 1.25; 7: 0.020625 | [15 empty] | ЗТм
|  | Итого по расценке |  |  | 8: 3901.8; 10: 437.31 | [16 empty] | Итого по расценке
|  | ФОТ |  |  | 10: 51.06; 12: 1265.78 | [15 empty] | ФОТ
| Пр/812-016.0-1, Приказ № 812/пр от 21.12.2020 п.25 | НР Сантехнические работы - внутренние (трубопроводы, водопровод, канализация, отопление, газоснабжение, вентиляция и кондиционирование воздуха) |  |  | % | 121 | 0.9 | 108.9 |  |  | 55.6 |  | 1378.43 | [15 empty] | НР Сантехнические работы - внутренние (трубопроводы, водопровод, канализация, отопление, газоснабжение, вентиляция и кондиционирование воздуха)
| Пр/774-016.0, Приказ № 774/пр от 11.12.2020 п.16 | СП Сантехнические работы - внутренние (трубопроводы, водопровод, канализация, отопление, газоснабжение, вентиляция и кондиционирование воздуха) |  |  | % | 72 | 0.85 | 61.2 |  |  | 31.25 |  | 774.66 | [15 empty] | СП Сантехнические работы - внутренние (трубопроводы, водопровод, канализация, отопление, газоснабжение, вентиляция и кондиционирование воздуха)
|  | Всего по позиции |  |  | 10: 524.16 | [17 empty] | Всего по позиции
6 | ТЕР16-02-001-03 | Прокладка трубопроводов отопления из стальных водогазопроводных неоцинкованных труб диаметром: 25 мм |  |  | 4: 100 м трубопровода; 7: 0.002 | [10 empty] | Прокладка трубопроводов отопления из стальных водогазопроводных неоцинкованных труб диаметром: 25 мм
|  | Объем=0,2 / 100 | [22 empty] | Объем=0,2 / 100
| Приказ от 04.08.2020 № 421/пр п.58б | При применении сметных норм, включенных в сборники ГЭСН (ФЕР, ТЕР), аналогичных технологическим процессам в новом строительстве, в том числе по возведению новых конструктивных элементов ОЗП=1,15; ЭМ=1,25 к расх.; ЗПМ=1,25; ТЗ=1,15; ТЗМ=1,25 | [23 empty] | При применении сметных норм, включенных в сборники ГЭСН (ФЕР, ТЕР), аналогичных технологическим процессам в новом строительстве, в том числе по возведению новых конструктивных элементов ОЗП=1,15; ЭМ=1,25 к расх.; ЗПМ=1,25; ТЗ=1,15; ТЗМ=1,25
| 1 | ОТ |  |  | 8: 400.92; 9: 1.15; 10: 0.92; 11: 24.79; 12: 22.81 | [13 empty] | ОТ
| 2 | ЭМ |  |  | 8: 54.41; 9: 1.25; 10: 0.14 | [13 empty] | ЭМ
| 3 | в т.ч. ОТм |  |  | 8: 2.45; 9: 1.25; 10: 0.01; 11: 24.79; 12: 0.25 | [13 empty] | в т.ч. ОТм
| 4 | М |  |  | 8: 3367.09; 10: 6.73 | [13 empty] | М
П,Н | 103-9140 | Арматура муфтовая |  |  | 4: шт.; 5: 0; 7: 0 | [14 empty] | Арматура муфтовая
П,Н | 301-9240 | Крепления |  |  | 4: кг; 5: 0; 7: 0 | [14 empty] | Крепления
|  | ЗТ |  |  | 4: чел.-ч; 5: 32.97; 6: 1.15; 7: 0.075831 | [15 empty] | ЗТ
|  | ЗТм |  |  | 4: чел.-ч; 5: 0.15; 6: 1.25; 7: 0.000375 | [15 empty] | ЗТм
|  | Итого по расценке |  |  | 8: 3822.42; 10: 7.79 | [16 empty] | Итого по расценке
|  | ФОТ |  |  | 10: 0.93; 12: 23.06 | [15 empty] | ФОТ
| Пр/812-016.0-1, Приказ № 812/пр от 21.12.2020 п.25 | НР Сантехнические работы - внутренние (трубопроводы, водопровод, канализация, отопление, газоснабжение, вентиляция и кондиционирование воздуха) |  |  | % | 121 | 0.9 | 108.9 |  |  | 1.01 |  | 25.11 | [15 empty] | НР Сантехнические работы - внутренние (трубопроводы, водопровод, канализация, отопление, газоснабжение, вентиляция и кондиционирование воздуха)
| Пр/774-016.0, Приказ № 774/пр от 11.12.2020 п.16 | СП Сантехнические работы - внутренние (трубопроводы, водопровод, канализация, отопление, газоснабжение, вентиляция и кондиционирование воздуха) |  |  | % | 72 | 0.85 | 61.2 |  |  | 0.57 |  | 14.11 | [15 empty] | СП Сантехнические работы - внутренние (трубопроводы, водопровод, канализация, отопление, газоснабжение, вентиляция и кондиционирование воздуха)
|  | Всего по позиции |  |  | 10: 9.37 | [17 empty] | Всего по позиции
7 | ТССЦ-507-1988 | Отводы 90 град. с радиусом кривизны R=1,5 Ду на Ру до 16 МПа (160 кгс/см ), диаметром условного прохода: 125 мм, наружным диаметром 133 мм, толщиной стенки 4 мм |  |  | 4: шт.; 7: 2; 8: 110; 10: 220 | [10 empty] | Отводы 90 град. с радиусом кривизны R=1,5 Ду на Ру до 16 МПа (160 кгс/см ), диаметром условного прохода: 125 мм, наружным диаметром 133 мм, толщиной стенки 4 мм
|  | (Материалы для строительных работ) | [29 empty] | (Материалы для строительных работ)
|  | Всего по позиции |  |  | 10: 220 | [17 empty] | Всего по позиции
8 | ТССЦ-507-1982 | Отводы 90 град. с радиусом кривизны R=1,5 Ду на Ру до 16 МПа (160 кгс/см2), диаметром условного прохода 100 мм, наружным диаметром 108 мм, толщиной стенки 4 мм |  |  | 4: шт.; 7: 14; 8: 68; 10: 952 | [10 empty] | Отводы 90 град. с радиусом кривизны R=1,5 Ду на Ру до 16 МПа (160 кгс/см2), диаметром условного прохода 100 мм, наружным диаметром 108 мм, толщиной стенки 4 мм
|  | (Материалы для строительных работ) | [29 empty] | (Материалы для строительных работ)
|  | Всего по позиции |  |  | 10: 952 | [17 empty] | Всего по позиции
9 | ТССЦ-507-1979 | Отводы 90 град. с радиусом кривизны R=1,5 Ду на Ру до 16 МПа (160 кгс/см2), диаметром условного прохода 80 мм, наружным диаметром 89 мм, толщиной стенки 3,5 мм |  |  | 4: шт.; 7: 2; 8: 42.3; 10: 84.6 | [10 empty] | Отводы 90 град. с радиусом кривизны R=1,5 Ду на Ру до 16 МПа (160 кгс/см2), диаметром условного прохода 80 мм, наружным диаметром 89 мм, толщиной стенки 3,5 мм
|  | (Материалы для строительных работ) | [29 empty] | (Материалы для строительных работ)
|  | Всего по позиции |  |  | 10: 84.6 | [17 empty] | Всего по позиции
10 | ТССЦ-507-1971 | Отводы 90 град. с радиусом кривизны R=1,5 Ду на Ру до 16 МПа (160 кгс/см ), диаметром условного прохода: 40 мм, наружным диаметром 45 мм, толщиной стенки 2,5 мм (применительно) |  |  | 4: шт.; 7: 8; 8: 20.8; 10: 166.4 | [10 empty] | Отводы 90 град. с радиусом кривизны R=1,5 Ду на Ру до 16 МПа (160 кгс/см ), диаметром условного прохода: 40 мм, наружным диаметром 45 мм, толщиной стенки 2,5 мм (применительно)
|  | (Материалы для строительных работ) | [29 empty] | (Материалы для строительных работ)
|  | Всего по позиции |  |  | 10: 166.4 | [17 empty] | Всего по позиции
11 | ТССЦ-507-2299 | Переходы концентрические на Ру до 16 МПа (160 кгс/см ) диаметром условного прохода: 125х100 мм, наружным диаметром и толщиной стенки 133х5108х4 мм |  |  | 4: шт.; 7: 1; 8: 128; 10: 128 | [10 empty] | Переходы концентрические на Ру до 16 МПа (160 кгс/см ) диаметром условного прохода: 125х100 мм, наружным диаметром и толщиной стенки 133х5108х4 мм
|  | (Материалы для строительных работ) | [29 empty] | (Материалы для строительных работ)
|  | Всего по позиции |  |  | 10: 128 | [17 empty] | Всего по позиции
12 | ТССЦ-507-2295 | Переходы концентрические на Ру до 16 МПа (160 кгс/см ) диаметром условного прохода: 100х65 мм, наружным диаметром и толщиной стенки 108х476х3,5 мм |  |  | 4: шт.; 7: 14; 8: 70.9; 10: 992.6 | [10 empty] | Переходы концентрические на Ру до 16 МПа (160 кгс/см ) диаметром условного прохода: 100х65 мм, наружным диаметром и толщиной стенки 108х476х3,5 мм
|  | (Материалы для строительных работ) | [29 empty] | (Материалы для строительных работ)
|  | Объем=8+2+4 | [22 empty] | Объем=8+2+4
|  | Всего по позиции |  |  | 10: 992.6 | [17 empty] | Всего по позиции
Трубопроводная арматура | [22 empty] | Трубопроводная арматура
13 | ТЕР16-05-001-04 | Установка вентилей, задвижек, затворов, клапанов обратных, кранов проходных на трубопроводах из стальных труб диаметром: до 125 мм |  |  | 4: 1 шт.; 7: 1 | [10 empty] | Установка вентилей, задвижек, затворов, клапанов обратных, кранов проходных на трубопроводах из стальных труб диаметром: до 125 мм
| Приказ от 04.08.2020 № 421/пр п.58б | При применении сметных норм, включенных в сборники ГЭСН (ФЕР, ТЕР), аналогичных технологическим процессам в новом строительстве, в том числе по возведению новых конструктивных элементов ОЗП=1,15; ЭМ=1,25 к расх.; ЗПМ=1,25; ТЗ=1,15; ТЗМ=1,25 | [23 empty] | При применении сметных норм, включенных в сборники ГЭСН (ФЕР, ТЕР), аналогичных технологическим процессам в новом строительстве, в том числе по возведению новых конструктивных элементов ОЗП=1,15; ЭМ=1,25 к расх.; ЗПМ=1,25; ТЗ=1,15; ТЗМ=1,25
| 1 | ОТ |  |  | 8: 77.08; 9: 1.15; 10: 88.64; 11: 24.79; 12: 2197.39 | [13 empty] | ОТ
| 2 | ЭМ |  |  | 8: 16.44; 9: 1.25; 10: 20.55 | [13 empty] | ЭМ
| 3 | в т.ч. ОТм |  |  | 8: 0.65; 9: 1.25; 10: 0.81; 11: 24.79; 12: 20.08 | [13 empty] | в т.ч. ОТм
| 4 | М |  |  | 8: 395.18; 10: 395.18 | [13 empty] | М
Н | 302-9009 | Арматура трубопроводная фланцевая |  |  | 4: шт.; 5: 1; 7: 1 | [14 empty] | Арматура трубопроводная фланцевая
|  | ЗТ |  |  | 4: чел.-ч; 5: 6.72; 6: 1.15; 7: 7.728 | [15 empty] | ЗТ
|  | ЗТм |  |  | 4: чел.-ч; 5: 0.04; 6: 1.25; 7: 0.05 | [15 empty] | ЗТм
|  | Итого по расценке |  |  | 8: 488.7; 10: 504.37 | [16 empty] | Итого по расценке
|  | ФОТ |  |  | 10: 89.45; 12: 2217.47 | [15 empty] | ФОТ
| Пр/812-016.0-1, Приказ № 812/пр от 21.12.2020 п.25 | НР Сантехнические работы - внутренние (трубопроводы, водопровод, канализация, отопление, газоснабжение, вентиляция и кондиционирование воздуха) |  |  | % | 121 | 0.9 | 108.9 |  |  | 97.41 |  | 2414.82 | [15 empty] | НР Сантехнические работы - внутренние (трубопроводы, водопровод, канализация, отопление, газоснабжение, вентиляция и кондиционирование воздуха)
| Пр/774-016.0, Приказ № 774/пр от 11.12.2020 п.16 | СП Сантехнические работы - внутренние (трубопроводы, водопровод, канализация, отопление, газоснабжение, вентиляция и кондиционирование воздуха) |  |  | % | 72 | 0.85 | 61.2 |  |  | 54.74 |  | 1357.09 | [15 empty] | СП Сантехнические работы - внутренние (трубопроводы, водопровод, канализация, отопление, газоснабжение, вентиляция и кондиционирование воздуха)
|  | Всего по позиции |  |  | 10: 656.52 | [17 empty] | Всего по позиции
14 | ТССЦ-507-0987 | Фланцы стальные плоские приварные из стали ВСт3сп2, ВСт3сп3, давлением: 1,0 МПа (10 кгс/см ), диаметром 125 мм |  |  | 4: шт.; 7: -2; 8: 137; 10: -274 | [10 empty] | Фланцы стальные плоские приварные из стали ВСт3сп2, ВСт3сп3, давлением: 1,0 МПа (10 кгс/см ), диаметром 125 мм
|  | (Материалы для строительных работ) | [29 empty] | (Материалы для строительных работ)
|  | Всего по позиции |  |  | 10: -274 | [17 empty] | Всего по позиции
15 | ТССЦ-302-0207 | Краны шаровые фланцевые "LD" для воды, нефтепродуктов, горюче-смазочных материалов, стандартнопроходные, из стали 20 типа: КШ.Ц.Ф.125/100.016.02, давлением 1,6 МПа (16 кгс/см2), длиной 350 мм, условным диаметром 125 мм |  |  | 4: шт.; 7: 1; 8: 1247.84; 10: 1247.84 | [10 empty] | Краны шаровые фланцевые "LD" для воды, нефтепродуктов, горюче-смазочных материалов, стандартнопроходные, из стали 20 типа: КШ.Ц.Ф.125/100.016.02, давлением 1,6 МПа (16 кгс/см2), длиной 350 мм, условным диаметром 125 мм
|  | (Материалы для строительных работ) | [29 empty] | (Материалы для строительных работ)
|  | Всего по позиции |  |  | 10: 1247.84 | [17 empty] | Всего по позиции
16 | ТССЦ-507-1004 | Фланцы стальные плоские приварные из стали ВСт3сп2, ВСт3сп3, давлением: 1,6 МПа (16 кгс/см ), диаметром 125 мм |  |  | 4: шт.; 7: 2; 8: 158; 10: 316 | [10 empty] | Фланцы стальные плоские приварные из стали ВСт3сп2, ВСт3сп3, давлением: 1,6 МПа (16 кгс/см ), диаметром 125 мм
|  | (Материалы для строительных работ) | [29 empty] | (Материалы для строительных работ)
|  | Всего по позиции |  |  | 10: 316 | [17 empty] | Всего по позиции
17 | ТЕР16-05-001-03 | Установка вентилей, задвижек, затворов, клапанов обратных, кранов проходных на трубопроводах из стальных труб диаметром: до 100 мм |  |  | 4: 1 шт.; 7: 14 | [10 empty] | Установка вентилей, задвижек, затворов, клапанов обратных, кранов проходных на трубопроводах из стальных труб диаметром: до 100 мм
| Приказ от 04.08.2020 № 421/пр п.58б | При применении сметных норм, включенных в сборники ГЭСН (ФЕР, ТЕР), аналогичных технологическим процессам в новом строительстве, в том числе по возведению новых конструктивных элементов ОЗП=1,15; ЭМ=1,25 к расх.; ЗПМ=1,25; ТЗ=1,15; ТЗМ=1,25 | [23 empty] | При применении сметных норм, включенных в сборники ГЭСН (ФЕР, ТЕР), аналогичных технологическим процессам в новом строительстве, в том числе по возведению новых конструктивных элементов ОЗП=1,15; ЭМ=1,25 к расх.; ЗПМ=1,25; ТЗ=1,15; ТЗМ=1,25
| 1 | ОТ |  |  | 8: 33.38; 9: 1.15; 10: 537.42; 11: 24.79; 12: 13322.64 | [13 empty] | ОТ
| 2 | ЭМ |  |  | 8: 9.27; 9: 1.25; 10: 162.23 | [13 empty] | ЭМ
| 3 | в т.ч. ОТм |  |  | 8: 0.33; 9: 1.25; 10: 5.78; 11: 24.79; 12: 143.29 | [13 empty] | в т.ч. ОТм
| 4 | М |  |  | 8: 219.7; 10: 3075.8 | [13 empty] | М
Н | 302-9009 | Арматура трубопроводная фланцевая |  |  | 4: шт.; 5: 1; 7: 14 | [14 empty] | Арматура трубопроводная фланцевая
|  | ЗТ |  |  | 4: чел.-ч; 5: 2.91; 6: 1.15; 7: 46.851 | [15 empty] | ЗТ
|  | ЗТм |  |  | 4: чел.-ч; 5: 0.02; 6: 1.25; 7: 0.35 | [15 empty] | ЗТм
|  | Итого по расценке |  |  | 8: 262.35; 10: 3775.45 | [16 empty] | Итого по расценке
|  | ФОТ |  |  | 10: 543.2; 12: 13465.93 | [15 empty] | ФОТ
| Пр/812-016.0-1, Приказ № 812/пр от 21.12.2020 п.25 | НР Сантехнические работы - внутренние (трубопроводы, водопровод, канализация, отопление, газоснабжение, вентиляция и кондиционирование воздуха) |  |  | % | 121 | 0.9 | 108.9 |  |  | 591.54 |  | 14664.4 | [15 empty] | НР Сантехнические работы - внутренние (трубопроводы, водопровод, канализация, отопление, газоснабжение, вентиляция и кондиционирование воздуха)
| Пр/774-016.0, Приказ № 774/пр от 11.12.2020 п.16 | СП Сантехнические работы - внутренние (трубопроводы, водопровод, канализация, отопление, газоснабжение, вентиляция и кондиционирование воздуха) |  |  | % | 72 | 0.85 | 61.2 |  |  | 332.44 |  | 8241.15 | [15 empty] | СП Сантехнические работы - внутренние (трубопроводы, водопровод, канализация, отопление, газоснабжение, вентиляция и кондиционирование воздуха)
|  | Всего по позиции |  |  | 10: 4699.43 | [17 empty] | Всего по позиции
18 | ТССЦ-507-0986 | Фланцы стальные плоские приварные из стали ВСт3сп2, ВСт3сп3, давлением 1,0 МПа (10 кгс/см2), диаметром 100 мм |  |  | 4: шт.; 7: -28; 8: 83.2; 10: -2329.6 | [10 empty] | Фланцы стальные плоские приварные из стали ВСт3сп2, ВСт3сп3, давлением 1,0 МПа (10 кгс/см2), диаметром 100 мм
|  | (Материалы для строительных работ) | [29 empty] | (Материалы для строительных работ)
|  | Всего по позиции |  |  | 10: -2329.6 | [17 empty] | Всего по позиции
19 | ТССЦ-302-0205 | Краны шаровые фланцевые "LD" для воды, нефтепродуктов, горюче-смазочных материалов, стандартнопроходные, из стали 20 типа КШ.Ц.Ф.100/080.016.02, давлением 1,6 МПа (16 кгс/см2), длиной 230 мм, условным диаметром 100 мм |  |  | 4: шт.; 7: 11; 8: 624.53; 10: 6869.83 | [10 empty] | Краны шаровые фланцевые "LD" для воды, нефтепродуктов, горюче-смазочных материалов, стандартнопроходные, из стали 20 типа КШ.Ц.Ф.100/080.016.02, давлением 1,6 МПа (16 кгс/см2), длиной 230 мм, условным диаметром 100 мм
|  | (Материалы для строительных работ) | [29 empty] | (Материалы для строительных работ)
|  | Объем=3+4+4 | [22 empty] | Объем=3+4+4
|  | Всего по позиции |  |  | 10: 6869.83 | [17 empty] | Всего по позиции
20 | ТССЦ-301-1678 | Клапаны обратные подъемные фланцевые 16ч6р для воды давлением 1,6 МПа (16 кгс/см2), диаметром 100 мм |  |  | 4: шт.; 7: 3; 8: 833.88; 10: 2501.64 | [10 empty] | Клапаны обратные подъемные фланцевые 16ч6р для воды давлением 1,6 МПа (16 кгс/см2), диаметром 100 мм
|  | (Материалы для строительных работ) | [29 empty] | (Материалы для строительных работ)
|  | Всего по позиции |  |  | 10: 2501.64 | [17 empty] | Всего по позиции
21 | ТССЦ-507-1003 | Фланцы стальные плоские приварные из стали ВСт3сп2, ВСт3сп3, давлением 1,6 МПа (16 кгс/см2), диаметром 100 мм |  |  | 4: шт.; 7: 28; 8: 90.8; 10: 2542.4 | [10 empty] | Фланцы стальные плоские приварные из стали ВСт3сп2, ВСт3сп3, давлением 1,6 МПа (16 кгс/см2), диаметром 100 мм
|  | (Материалы для строительных работ) | [29 empty] | (Материалы для строительных работ)
|  | Всего по позиции |  |  | 10: 2542.4 | [17 empty] | Всего по позиции
22 | ТЕР16-05-001-03 | Установка вентилей, задвижек, затворов, клапанов обратных, кранов проходных на трубопроводах из стальных труб диаметром: до 100 мм |  |  | 4: 1 шт.; 7: 4 | [10 empty] | Установка вентилей, задвижек, затворов, клапанов обратных, кранов проходных на трубопроводах из стальных труб диаметром: до 100 мм
| Приказ от 04.08.2020 № 421/пр п.58б | При применении сметных норм, включенных в сборники ГЭСН (ФЕР, ТЕР), аналогичных технологическим процессам в новом строительстве, в том числе по возведению новых конструктивных элементов ОЗП=1,15; ЭМ=1,25 к расх.; ЗПМ=1,25; ТЗ=1,15; ТЗМ=1,25 | [23 empty] | При применении сметных норм, включенных в сборники ГЭСН (ФЕР, ТЕР), аналогичных технологическим процессам в новом строительстве, в том числе по возведению новых конструктивных элементов ОЗП=1,15; ЭМ=1,25 к расх.; ЗПМ=1,25; ТЗ=1,15; ТЗМ=1,25
| 1 | ОТ |  |  | 8: 33.38; 9: 1.15; 10: 153.55; 11: 24.79; 12: 3806.5 | [13 empty] | ОТ
| 2 | ЭМ |  |  | 8: 9.27; 9: 1.25; 10: 46.35 | [13 empty] | ЭМ
| 3 | в т.ч. ОТм |  |  | 8: 0.33; 9: 1.25; 10: 1.65; 11: 24.79; 12: 40.9 | [13 empty] | в т.ч. ОТм
| 4 | М |  |  | 8: 219.7; 10: 878.8 | [13 empty] | М
Н | 302-9009 | Арматура трубопроводная фланцевая |  |  | 4: шт.; 5: 1; 7: 4 | [14 empty] | Арматура трубопроводная фланцевая
|  | ЗТ |  |  | 4: чел.-ч; 5: 2.91; 6: 1.15; 7: 13.386 | [15 empty] | ЗТ
|  | ЗТм |  |  | 4: чел.-ч; 5: 0.02; 6: 1.25; 7: 0.1 | [15 empty] | ЗТм
|  | Итого по расценке |  |  | 8: 262.35; 10: 1078.7 | [16 empty] | Итого по расценке
|  | ФОТ |  |  | 10: 155.2; 12: 3847.4 | [15 empty] | ФОТ
| Пр/812-016.0-1, Приказ № 812/пр от 21.12.2020 п.25 | НР Сантехнические работы - внутренние (трубопроводы, водопровод, канализация, отопление, газоснабжение, вентиляция и кондиционирование воздуха) |  |  | % | 121 | 0.9 | 108.9 |  |  | 169.01 |  | 4189.82 | [15 empty] | НР Сантехнические работы - внутренние (трубопроводы, водопровод, канализация, отопление, газоснабжение, вентиляция и кондиционирование воздуха)
| Пр/774-016.0, Приказ № 774/пр от 11.12.2020 п.16 | СП Сантехнические работы - внутренние (трубопроводы, водопровод, канализация, отопление, газоснабжение, вентиляция и кондиционирование воздуха) |  |  | % | 72 | 0.85 | 61.2 |  |  | 94.98 |  | 2354.61 | [15 empty] | СП Сантехнические работы - внутренние (трубопроводы, водопровод, канализация, отопление, газоснабжение, вентиляция и кондиционирование воздуха)
|  | Всего по позиции |  |  | 10: 1342.69 | [17 empty] | Всего по позиции
23 | ТССЦ-507-0986 | Фланцы стальные плоские приварные из стали ВСт3сп2, ВСт3сп3, давлением 1,0 МПа (10 кгс/см2), диаметром 100 мм |  |  | 4: шт.; 7: -8; 8: 83.2; 10: -665.6 | [10 empty] | Фланцы стальные плоские приварные из стали ВСт3сп2, ВСт3сп3, давлением 1,0 МПа (10 кгс/см2), диаметром 100 мм
|  | (Материалы для строительных работ) | [29 empty] | (Материалы для строительных работ)
|  | Всего по позиции |  |  | 10: -665.6 | [17 empty] | Всего по позиции
24 | ТССЦ-302-0203 | Краны шаровые фланцевые "LD" для воды, нефтепродуктов, горюче-смазочных материалов, стандартнопроходные, из стали 20 типа: КШ.Ц.Ф.080/070.016.02, давлением 1,6 МПа (16 кгс/см2), длиной 210 мм, условным диаметром 80 мм |  |  | 4: шт.; 7: 1; 8: 530.12; 10: 530.12 | [10 empty] | Краны шаровые фланцевые "LD" для воды, нефтепродуктов, горюче-смазочных материалов, стандартнопроходные, из стали 20 типа: КШ.Ц.Ф.080/070.016.02, давлением 1,6 МПа (16 кгс/см2), длиной 210 мм, условным диаметром 80 мм
|  | (Материалы для строительных работ) | [29 empty] | (Материалы для строительных работ)
|  | Всего по позиции |  |  | 10: 530.12 | [17 empty] | Всего по позиции
25 | ТССЦ-301-1677 | Клапаны обратные подъемные фланцевые 16ч6р для воды давлением 1,6 МПа (16 кгс/см2), диаметром 80 мм |  |  | 4: шт.; 7: 1; 8: 480.33; 10: 480.33 | [10 empty] | Клапаны обратные подъемные фланцевые 16ч6р для воды давлением 1,6 МПа (16 кгс/см2), диаметром 80 мм
|  | (Материалы для строительных работ) | [29 empty] | (Материалы для строительных работ)
|  | Всего по позиции |  |  | 10: 480.33 | [17 empty] | Всего по позиции
26 | ТССЦ-507-1002 | Фланцы стальные плоские приварные из стали ВСт3сп2, ВСт3сп3, давлением 1,6 МПа (16 кгс/см2), диаметром 80 мм |  |  | 4: шт.; 7: 4; 8: 66.7; 10: 266.8 | [10 empty] | Фланцы стальные плоские приварные из стали ВСт3сп2, ВСт3сп3, давлением 1,6 МПа (16 кгс/см2), диаметром 80 мм
|  | (Материалы для строительных работ) | [29 empty] | (Материалы для строительных работ)
|  | Всего по позиции |  |  | 10: 266.8 | [17 empty] | Всего по позиции
27 | ТЦ_18.1.06.01_74_7447142583_03.02.2023_02 | Балансировочный клапан КБЧ Ду65мм |  |  | шт |  |  | 2 | 21989.71 |  | 5588.24 | 7.87 | 43979.42 | [10 empty] | Балансировочный клапан КБЧ Ду65мм
|  | (Материалы для строительных работ) | [29 empty] | (Материалы для строительных работ)
|  | Цена=26387,65/1,2 | [30 empty] | Цена=26387,65/1,2
|  | Всего по позиции |  |  | 10: 5588.24; 12: 43979.42 | [17 empty] | Всего по позиции
28 | ТССЦ-507-1001 | Фланцы стальные плоские приварные из стали ВСт3сп2, ВСт3сп3, давлением: 1,6 МПа (16 кгс/см ), диаметром 65 мм |  |  | 4: шт.; 7: 4; 8: 62.5; 10: 250 | [10 empty] | Фланцы стальные плоские приварные из стали ВСт3сп2, ВСт3сп3, давлением: 1,6 МПа (16 кгс/см ), диаметром 65 мм
|  | (Материалы для строительных работ) | [29 empty] | (Материалы для строительных работ)
|  | Всего по позиции |  |  | 10: 250 | [17 empty] | Всего по позиции
29 | ТЕР16-05-001-02 | Установка вентилей, задвижек, затворов, клапанов обратных, кранов проходных на трубопроводах из стальных труб диаметром: до 50 мм |  |  | 4: 1 шт.; 7: 2 | [10 empty] | Установка вентилей, задвижек, затворов, клапанов обратных, кранов проходных на трубопроводах из стальных труб диаметром: до 50 мм
| Приказ от 04.08.2020 № 421/пр п.58б | При применении сметных норм, включенных в сборники ГЭСН (ФЕР, ТЕР), аналогичных технологическим процессам в новом строительстве, в том числе по возведению новых конструктивных элементов ОЗП=1,15; ЭМ=1,25 к расх.; ЗПМ=1,25; ТЗ=1,15; ТЗМ=1,25 | [23 empty] | При применении сметных норм, включенных в сборники ГЭСН (ФЕР, ТЕР), аналогичных технологическим процессам в новом строительстве, в том числе по возведению новых конструктивных элементов ОЗП=1,15; ЭМ=1,25 к расх.; ЗПМ=1,25; ТЗ=1,15; ТЗМ=1,25
| 1 | ОТ |  |  | 8: 16.86; 9: 1.15; 10: 38.78; 11: 24.79; 12: 961.36 | [13 empty] | ОТ
| 2 | ЭМ |  |  | 8: 4.81; 9: 1.25; 10: 12.03 | [13 empty] | ЭМ
| 4 | М |  |  | 8: 116.15; 10: 232.3 | [13 empty] | М
Н | 302-9009 | Арматура трубопроводная фланцевая |  |  | 4: шт.; 5: 1; 7: 2 | [14 empty] | Арматура трубопроводная фланцевая
|  | ЗТ |  |  | 4: чел.-ч; 5: 1.47; 6: 1.15; 7: 3.381 | [15 empty] | ЗТ
|  | Итого по расценке |  |  | 8: 137.82; 10: 283.11 | [16 empty] | Итого по расценке
|  | ФОТ |  |  | 10: 38.78; 12: 961.36 | [15 empty] | ФОТ
| Пр/812-016.0-1, Приказ № 812/пр от 21.12.2020 п.25 | НР Сантехнические работы - внутренние (трубопроводы, водопровод, канализация, отопление, газоснабжение, вентиляция и кондиционирование воздуха) |  |  | % | 121 | 0.9 | 108.9 |  |  | 42.23 |  | 1046.92 | [15 empty] | НР Сантехнические работы - внутренние (трубопроводы, водопровод, канализация, отопление, газоснабжение, вентиляция и кондиционирование воздуха)
| Пр/774-016.0, Приказ № 774/пр от 11.12.2020 п.16 | СП Сантехнические работы - внутренние (трубопроводы, водопровод, канализация, отопление, газоснабжение, вентиляция и кондиционирование воздуха) |  |  | % | 72 | 0.85 | 61.2 |  |  | 23.73 |  | 588.35 | [15 empty] | СП Сантехнические работы - внутренние (трубопроводы, водопровод, канализация, отопление, газоснабжение, вентиляция и кондиционирование воздуха)
|  | Всего по позиции |  |  | 10: 349.07 | [17 empty] | Всего по позиции
30 | ТССЦ-507-0983 | Фланцы стальные плоские приварные из стали ВСт3сп2, ВСт3сп3, давлением: 1,0 МПа (10 кгс/см ), диаметром 50 мм |  |  | 4: шт.; 7: -4; 8: 43.8; 10: -175.2 | [10 empty] | Фланцы стальные плоские приварные из стали ВСт3сп2, ВСт3сп3, давлением: 1,0 МПа (10 кгс/см ), диаметром 50 мм
|  | (Материалы для строительных работ) | [29 empty] | (Материалы для строительных работ)
|  | Всего по позиции |  |  | 10: -175.2 | [17 empty] | Всего по позиции
31 | ТССЦ-302-0198 | Краны шаровые фланцевые "LD" для воды, нефтепродуктов, горюче-смазочных материалов, стандартнопроходные, из стали 20 типа: КШ.Ц.Ф.032.040.02, давлением 4 МПа (40 кгс/см2), длиной 140 мм, условным диаметром 32 мм |  |  | 4: шт.; 7: 2; 8: 304.3; 10: 608.6 | [10 empty] | Краны шаровые фланцевые "LD" для воды, нефтепродуктов, горюче-смазочных материалов, стандартнопроходные, из стали 20 типа: КШ.Ц.Ф.032.040.02, давлением 4 МПа (40 кгс/см2), длиной 140 мм, условным диаметром 32 мм
|  | (Материалы для строительных работ) | [29 empty] | (Материалы для строительных работ)
|  | Всего по позиции |  |  | 10: 608.6 | [17 empty] | Всего по позиции
32 | ТССЦ-507-0998 | Фланцы стальные плоские приварные из стали ВСт3сп2, ВСт3сп3, давлением: 1,6 МПа (16 кгс/см ), диаметром 32 мм |  |  | 4: шт.; 7: 4; 8: 39.6; 10: 158.4 | [10 empty] | Фланцы стальные плоские приварные из стали ВСт3сп2, ВСт3сп3, давлением: 1,6 МПа (16 кгс/см ), диаметром 32 мм
|  | (Материалы для строительных работ) | [29 empty] | (Материалы для строительных работ)
|  | Всего по позиции |  |  | 10: 158.4 | [17 empty] | Всего по позиции
33 | ТЕРм12-12-003-04 | Арматура фланцевая с электрическим приводом на условное давление до 4 МПа, диаметр условного прохода: 65 мм |  |  | 4: 1 шт.; 7: 1 | [10 empty] | Арматура фланцевая с электрическим приводом на условное давление до 4 МПа, диаметр условного прохода: 65 мм
| 1 | ОТ |  |  | 8: 64.45; 10: 64.45; 11: 24.79; 12: 1597.72 | [13 empty] | ОТ
| 2 | ЭМ |  |  | 8: 5.16; 10: 5.16 | [13 empty] | ЭМ
| 4 | М |  |  | 8: 9.8; 10: 9.8 | [13 empty] | М
|  | ЗТ |  |  | 4: чел.-ч; 5: 5.3; 7: 5.3 | [15 empty] | ЗТ
|  | Итого по расценке |  |  | 8: 79.41; 10: 79.41 | [16 empty] | Итого по расценке
|  | ФОТ |  |  | 10: 64.45; 12: 1597.72 | [15 empty] | ФОТ
| Пр/812-054.0-1 | НР Технологические трубопроводы |  |  | 4: %; 5: 90; 7: 90; 10: 58.01; 12: 1437.95 | [15 empty] | НР Технологические трубопроводы
| Пр/774-054.0 | СП Технологические трубопроводы |  |  | 4: %; 5: 46; 7: 46; 10: 29.65; 12: 734.95 | [15 empty] | СП Технологические трубопроводы
|  | Всего по позиции |  |  | 10: 167.07 | [17 empty] | Всего по позиции
34 О | ТЦ_69.1.03.03_74_7447142583_03.02.2023_02 | Клапан регулирующий двухходовой фланцевый VFM- 2R, Ду 65мм |  |  | 1шт. |  |  | 1 | 122889.17 |  | 21559.5 | 5.7 | 122889.17 | [10 empty] | Клапан регулирующий двухходовой фланцевый VFM- 2R, Ду 65мм
|  | (Инженерное оборудование) | [29 empty] | (Инженерное оборудование)
|  | Цена=147467/1,2 | [30 empty] | Цена=147467/1,2
|  | Всего по позиции |  |  | 10: 21559.5; 12: 122889.17 | [17 empty] | Всего по позиции
35 | ТССЦ-507-1001 | Фланцы стальные плоские приварные из стали ВСт3сп2, ВСт3сп3, давлением: 1,6 МПа (16 кгс/см ), диаметром 65 мм |  |  | 4: шт.; 7: 2; 8: 62.5; 10: 125 | [10 empty] | Фланцы стальные плоские приварные из стали ВСт3сп2, ВСт3сп3, давлением: 1,6 МПа (16 кгс/см ), диаметром 65 мм
|  | (Материалы для строительных работ) | [29 empty] | (Материалы для строительных работ)
|  | Всего по позиции |  |  | 10: 125 | [17 empty] | Всего по позиции
36 | ТЕРм11-05-001-01 | Механизм исполнительный, масса: до 20 кг |  |  | 4: 1 шт.; 7: 1 | [10 empty] | Механизм исполнительный, масса: до 20 кг
| 1 | ОТ |  |  | 8: 6.36; 10: 6.36; 11: 24.79; 12: 157.66 | [13 empty] | ОТ
| 2 | ЭМ |  |  | 8: 32.49; 10: 32.49 | [13 empty] | ЭМ
| 3 | в т.ч. ОТм |  |  | 8: 3.76; 10: 3.76; 11: 24.79; 12: 93.21 | [13 empty] | в т.ч. ОТм
| 4 | М |  |  | 8: 8.74; 10: 8.74 | [13 empty] | М
|  | ЗТ |  |  | 4: чел.-ч; 5: 0.59; 7: 0.59 | [15 empty] | ЗТ
|  | ЗТм |  |  | 4: чел.-ч; 5: 0.23; 7: 0.23 | [15 empty] | ЗТм
|  | Итого по расценке |  |  | 8: 47.59; 10: 47.59 | [16 empty] | Итого по расценке
|  | ФОТ |  |  | 10: 10.12; 12: 250.87 | [15 empty] | ФОТ
| Пр/812-053.0-1 | НР Приборы, средства автоматизации и вычислительной техники |  |  | 4: %; 5: 90; 7: 90; 10: 9.11; 12: 225.78 | [15 empty] | НР Приборы, средства автоматизации и вычислительной техники
| Пр/774-053.0 | СП Приборы, средства автоматизации и вычислительной техники |  |  | 4: %; 5: 46; 7: 46; 10: 4.66; 12: 115.4 | [15 empty] | СП Приборы, средства автоматизации и вычислительной техники
|  | Всего по позиции |  |  | 10: 61.36 | [17 empty] | Всего по позиции
37 О | ТЦ_69.3.01.02_74_7447142583_03.02.2023_02 | Электропривод АМV-1800R 220 В |  |  | 1шт. |  |  | 1 | 141497.5 |  | 24824.12 | 5.7 | 141497.5 | [10 empty] | Электропривод АМV-1800R 220 В
|  | (Инженерное оборудование) | [29 empty] | (Инженерное оборудование)
|  | Цена=169797/1,2 | [30 empty] | Цена=169797/1,2
|  | Всего по позиции |  |  | 10: 24824.12; 12: 141497.5 | [17 empty] | Всего по позиции
38 | ТЦ_18.1.05.02_74_7447142583_03.02.2023_02 | Предохранительный регул. клапан VALTEC Ду50 |  |  | шт. |  |  | 1 | 7603.33 |  | 966.12 | 7.87 | 7603.33 | [10 empty] | Предохранительный регул. клапан VALTEC Ду50
|  | (Материалы для строительных работ) | [29 empty] | (Материалы для строительных работ)
|  | Цена=9124/1,2 | [30 empty] | Цена=9124/1,2
|  | Всего по позиции |  |  | 10: 966.12; 12: 7603.33 | [17 empty] | Всего по позиции
39 | ТЦ_18.1.06.01_74_7447142583_03.02.2023_02 | Балансировочный клапан муфтовый MNT-R Ду25мм |  |  | шт |  |  | 1 | 6241.67 |  | 793.1 | 7.87 | 6241.67 | [10 empty] | Балансировочный клапан муфтовый MNT-R Ду25мм
|  | (Материалы для строительных работ) | [29 empty] | (Материалы для строительных работ)
|  | Цена=7490/1,2 | [30 empty] | Цена=7490/1,2
|  | Всего по позиции |  |  | 10: 793.1; 12: 6241.67 | [17 empty] | Всего по позиции
40 | ТССЦ-302-1833 | Кран шаровой муфтовый 11Б27П1, диаметром 25 мм |  |  | 4: шт.; 7: 14; 8: 60.8; 10: 851.2 | [10 empty] | Кран шаровой муфтовый 11Б27П1, диаметром 25 мм
|  | (Материалы для строительных работ) | [29 empty] | (Материалы для строительных работ)
|  | Всего по позиции |  |  | 10: 851.2 | [17 empty] | Всего по позиции
41 | ТССЦ-302-1831 | Кран шаровой муфтовый 11Б27П1, диаметром 15 мм |  |  | 4: шт.; 7: 11; 8: 29.3; 10: 322.3 | [10 empty] | Кран шаровой муфтовый 11Б27П1, диаметром 15 мм
|  | (Материалы для строительных работ) | [29 empty] | (Материалы для строительных работ)
|  | Объем=9+2 | [22 empty] | Объем=9+2
|  | Всего по позиции |  |  | 10: 322.3 | [17 empty] | Всего по позиции
42 | ТЕР18-06-002-05 | Установка грязевиков наружным диаметром патрубков: до 133 мм |  |  | 4: 1 шт.; 7: 1 | [10 empty] | Установка грязевиков наружным диаметром патрубков: до 133 мм
| Приказ от 04.08.2020 № 421/пр п.58б | При применении сметных норм, включенных в сборники ГЭСН (ФЕР, ТЕР), аналогичных технологическим процессам в новом строительстве, в том числе по возведению новых конструктивных элементов ОЗП=1,15; ЭМ=1,25 к расх.; ЗПМ=1,25; ТЗ=1,15; ТЗМ=1,25 | [23 empty] | При применении сметных норм, включенных в сборники ГЭСН (ФЕР, ТЕР), аналогичных технологическим процессам в новом строительстве, в том числе по возведению новых конструктивных элементов ОЗП=1,15; ЭМ=1,25 к расх.; ЗПМ=1,25; ТЗ=1,15; ТЗМ=1,25
| 1 | ОТ |  |  | 8: 97.91; 9: 1.15; 10: 112.6; 11: 24.79; 12: 2791.35 | [13 empty] | ОТ
| 2 | ЭМ |  |  | 8: 22.26; 9: 1.25; 10: 27.83 | [13 empty] | ЭМ
| 3 | в т.ч. ОТм |  |  | 8: 0.65; 9: 1.25; 10: 0.81; 11: 24.79; 12: 20.08 | [13 empty] | в т.ч. ОТм
| 4 | М |  |  | 8: 3569.38; 10: 3569.38 | [13 empty] | М
|  | ЗТ |  |  | 4: чел.-ч; 5: 8.34; 6: 1.15; 7: 9.591 | [15 empty] | ЗТ
|  | ЗТм |  |  | 4: чел.-ч; 5: 0.04; 6: 1.25; 7: 0.05 | [15 empty] | ЗТм
|  | Итого по расценке |  |  | 8: 3689.55; 10: 3709.81 | [16 empty] | Итого по расценке
|  | ФОТ |  |  | 10: 113.41; 12: 2811.43 | [15 empty] | ФОТ
| Пр/812-016.0-1, Приказ № 812/пр от 21.12.2020 п.25 | НР Сантехнические работы - внутренние (трубопроводы, водопровод, канализация, отопление, газоснабжение, вентиляция и кондиционирование воздуха) |  |  | % | 121 | 0.9 | 108.9 |  |  | 123.5 |  | 3061.65 | [15 empty] | НР Сантехнические работы - внутренние (трубопроводы, водопровод, канализация, отопление, газоснабжение, вентиляция и кондиционирование воздуха)
| Пр/774-016.0, Приказ № 774/пр от 11.12.2020 п.16 | СП Сантехнические работы - внутренние (трубопроводы, водопровод, канализация, отопление, газоснабжение, вентиляция и кондиционирование воздуха) |  |  | % | 72 | 0.85 | 61.2 |  |  | 69.41 |  | 1720.6 | [15 empty] | СП Сантехнические работы - внутренние (трубопроводы, водопровод, канализация, отопление, газоснабжение, вентиляция и кондиционирование воздуха)
|  | Всего по позиции |  |  | 10: 3902.72 | [17 empty] | Всего по позиции
43 | ТССЦ-507-0987 | Фланцы стальные плоские приварные из стали ВСт3сп2, ВСт3сп3, давлением: 1,0 МПа (10 кгс/см ), диаметром 125 мм |  |  | 4: шт.; 7: -4; 8: 137; 10: -548 | [10 empty] | Фланцы стальные плоские приварные из стали ВСт3сп2, ВСт3сп3, давлением: 1,0 МПа (10 кгс/см ), диаметром 125 мм
|  | (Материалы для строительных работ) | [29 empty] | (Материалы для строительных работ)
|  | Всего по позиции |  |  | 10: -548 | [17 empty] | Всего по позиции
44 | ТССЦ-507-1004 | Фланцы стальные плоские приварные из стали ВСт3сп2, ВСт3сп3, давлением: 1,6 МПа (16 кгс/см ), диаметром 125 мм |  |  | 4: шт.; 7: 4; 8: 158; 10: 632 | [10 empty] | Фланцы стальные плоские приварные из стали ВСт3сп2, ВСт3сп3, давлением: 1,6 МПа (16 кгс/см ), диаметром 125 мм
|  | (Материалы для строительных работ) | [29 empty] | (Материалы для строительных работ)
|  | Всего по позиции |  |  | 10: 632 | [17 empty] | Всего по позиции
45 | ТЕР18-06-002-04 | Установка грязевиков наружным диаметром патрубков: до 108 мм |  |  | 4: 1 шт.; 7: 1 | [10 empty] | Установка грязевиков наружным диаметром патрубков: до 108 мм
| Приказ от 04.08.2020 № 421/пр п.58б | При применении сметных норм, включенных в сборники ГЭСН (ФЕР, ТЕР), аналогичных технологическим процессам в новом строительстве, в том числе по возведению новых конструктивных элементов ОЗП=1,15; ЭМ=1,25 к расх.; ЗПМ=1,25; ТЗ=1,15; ТЗМ=1,25 | [23 empty] | При применении сметных норм, включенных в сборники ГЭСН (ФЕР, ТЕР), аналогичных технологическим процессам в новом строительстве, в том числе по возведению новых конструктивных элементов ОЗП=1,15; ЭМ=1,25 к расх.; ЗПМ=1,25; ТЗ=1,15; ТЗМ=1,25
| 1 | ОТ |  |  | 8: 45.79; 9: 1.15; 10: 52.66; 11: 24.79; 12: 1305.44 | [13 empty] | ОТ
| 2 | ЭМ |  |  | 8: 15.72; 9: 1.25; 10: 19.65 | [13 empty] | ЭМ
| 3 | в т.ч. ОТм |  |  | 8: 0.33; 9: 1.25; 10: 0.41; 11: 24.79; 12: 10.16 | [13 empty] | в т.ч. ОТм
| 4 | М |  |  | 8: 2533.32; 10: 2533.32 | [13 empty] | М
|  | ЗТ |  |  | 4: чел.-ч; 5: 3.9; 6: 1.15; 7: 4.485 | [15 empty] | ЗТ
|  | ЗТм |  |  | 4: чел.-ч; 5: 0.02; 6: 1.25; 7: 0.025 | [15 empty] | ЗТм
|  | Итого по расценке |  |  | 8: 2594.83; 10: 2605.63 | [16 empty] | Итого по расценке
|  | ФОТ |  |  | 10: 53.07; 12: 1315.6 | [15 empty] | ФОТ
| Пр/812-016.0-1, Приказ № 812/пр от 21.12.2020 п.25 | НР Сантехнические работы - внутренние (трубопроводы, водопровод, канализация, отопление, газоснабжение, вентиляция и кондиционирование воздуха) |  |  | % | 121 | 0.9 | 108.9 |  |  | 57.79 |  | 1432.69 | [15 empty] | НР Сантехнические работы - внутренние (трубопроводы, водопровод, канализация, отопление, газоснабжение, вентиляция и кондиционирование воздуха)
| Пр/774-016.0, Приказ № 774/пр от 11.12.2020 п.16 | СП Сантехнические работы - внутренние (трубопроводы, водопровод, канализация, отопление, газоснабжение, вентиляция и кондиционирование воздуха) |  |  | % | 72 | 0.85 | 61.2 |  |  | 32.48 |  | 805.15 | [15 empty] | СП Сантехнические работы - внутренние (трубопроводы, водопровод, канализация, отопление, газоснабжение, вентиляция и кондиционирование воздуха)
|  | Всего по позиции |  |  | 10: 2695.9 | [17 empty] | Всего по позиции
46 | ТССЦ-507-0986 | Фланцы стальные плоские приварные из стали ВСт3сп2, ВСт3сп3, давлением: 1,0 МПа (10 кгс/см ), диаметром 100 мм |  |  | 4: шт.; 7: -4; 8: 83.2; 10: -332.8 | [10 empty] | Фланцы стальные плоские приварные из стали ВСт3сп2, ВСт3сп3, давлением: 1,0 МПа (10 кгс/см ), диаметром 100 мм
|  | (Материалы для строительных работ) | [29 empty] | (Материалы для строительных работ)
|  | Всего по позиции |  |  | 10: -332.8 | [17 empty] | Всего по позиции
47 | ТССЦ-507-1003 | Фланцы стальные плоские приварные из стали ВСт3сп2, ВСт3сп3, давлением: 1,6 МПа (16 кгс/см ), диаметром 100 мм |  |  | 4: шт.; 7: 4; 8: 90.8; 10: 363.2 | [10 empty] | Фланцы стальные плоские приварные из стали ВСт3сп2, ВСт3сп3, давлением: 1,6 МПа (16 кгс/см ), диаметром 100 мм
|  | (Материалы для строительных работ) | [29 empty] | (Материалы для строительных работ)
|  | Всего по позиции |  |  | 10: 363.2 | [17 empty] | Всего по позиции
48 | ТЕР18-06-007-07 | Установка фильтров диаметром: 100 мм |  |  | 4: 10 фильтров; 7: 0.2 | [10 empty] | Установка фильтров диаметром: 100 мм
|  | Объем=2 / 10 | [22 empty] | Объем=2 / 10
| Приказ от 04.08.2020 № 421/пр п.58б | При применении сметных норм, включенных в сборники ГЭСН (ФЕР, ТЕР), аналогичных технологическим процессам в новом строительстве, в том числе по возведению новых конструктивных элементов ОЗП=1,15; ЭМ=1,25 к расх.; ЗПМ=1,25; ТЗ=1,15; ТЗМ=1,25 | [23 empty] | При применении сметных норм, включенных в сборники ГЭСН (ФЕР, ТЕР), аналогичных технологическим процессам в новом строительстве, в том числе по возведению новых конструктивных элементов ОЗП=1,15; ЭМ=1,25 к расх.; ЗПМ=1,25; ТЗ=1,15; ТЗМ=1,25
| 1 | ОТ |  |  | 8: 208.62; 9: 1.15; 10: 47.98; 11: 24.79; 12: 1189.42 | [13 empty] | ОТ
| 2 | ЭМ |  |  | 8: 175.28; 9: 1.25; 10: 43.82 | [13 empty] | ЭМ
| 3 | в т.ч. ОТм |  |  | 8: 5.39; 9: 1.25; 10: 1.35; 11: 24.79; 12: 33.47 | [13 empty] | в т.ч. ОТм
| 4 | М |  |  | 8: 29.85; 10: 5.97 | [13 empty] | М
Н | 301-9503 | Фильтры для очистки воды |  |  | 4: шт.; 5: 10; 7: 2 | [14 empty] | Фильтры для очистки воды
|  | ЗТ |  |  | 4: чел.-ч; 5: 17.77; 6: 1.15; 7: 4.0871 | [15 empty] | ЗТ
|  | ЗТм |  |  | 4: чел.-ч; 5: 0.33; 6: 1.25; 7: 0.0825 | [15 empty] | ЗТм
|  | Итого по расценке |  |  | 8: 413.75; 10: 97.77 | [16 empty] | Итого по расценке
|  | ФОТ |  |  | 10: 49.33; 12: 1222.89 | [15 empty] | ФОТ
| Пр/812-016.0-1, Приказ № 812/пр от 21.12.2020 п.25 | НР Сантехнические работы - внутренние (трубопроводы, водопровод, канализация, отопление, газоснабжение, вентиляция и кондиционирование воздуха) |  |  | % | 121 | 0.9 | 108.9 |  |  | 53.72 |  | 1331.73 | [15 empty] | НР Сантехнические работы - внутренние (трубопроводы, водопровод, канализация, отопление, газоснабжение, вентиляция и кондиционирование воздуха)
| Пр/774-016.0, Приказ № 774/пр от 11.12.2020 п.16 | СП Сантехнические работы - внутренние (трубопроводы, водопровод, канализация, отопление, газоснабжение, вентиляция и кондиционирование воздуха) |  |  | % | 72 | 0.85 | 61.2 |  |  | 30.19 |  | 748.41 | [15 empty] | СП Сантехнические работы - внутренние (трубопроводы, водопровод, канализация, отопление, газоснабжение, вентиляция и кондиционирование воздуха)
|  | Всего по позиции |  |  | 10: 181.68 | [17 empty] | Всего по позиции
49 | ТССЦ-301-1219 | Фильтры для очистки воды в трубопроводах систем отопления диаметром: 100 мм |  |  | 4: шт.; 7: 2; 8: 1050; 10: 2100 | [10 empty] | Фильтры для очистки воды в трубопроводах систем отопления диаметром: 100 мм
|  | (Материалы для строительных работ) | [29 empty] | (Материалы для строительных работ)
|  | Всего по позиции |  |  | 10: 2100 | [17 empty] | Всего по позиции
50 | ТССЦ-507-1003 | Фланцы стальные плоские приварные из стали ВСт3сп2, ВСт3сп3, давлением: 1,6 МПа (16 кгс/см ), диаметром 100 мм |  |  | 4: шт.; 7: 4; 8: 90.8; 10: 363.2 | [10 empty] | Фланцы стальные плоские приварные из стали ВСт3сп2, ВСт3сп3, давлением: 1,6 МПа (16 кгс/см ), диаметром 100 мм
|  | (Материалы для строительных работ) | [29 empty] | (Материалы для строительных работ)
|  | Всего по позиции |  |  | 10: 363.2 | [17 empty] | Всего по позиции
51 | ТЕР18-07-001-04 | Установка термометров в оправе прямых и угловых |  |  | 4: 1 компл.; 7: 7 | [10 empty] | Установка термометров в оправе прямых и угловых
| Приказ от 04.08.2020 № 421/пр п.58б | При применении сметных норм, включенных в сборники ГЭСН (ФЕР, ТЕР), аналогичных технологическим процессам в новом строительстве, в том числе по возведению новых конструктивных элементов ОЗП=1,15; ЭМ=1,25 к расх.; ЗПМ=1,25; ТЗ=1,15; ТЗМ=1,25 | [23 empty] | При применении сметных норм, включенных в сборники ГЭСН (ФЕР, ТЕР), аналогичных технологическим процессам в новом строительстве, в том числе по возведению новых конструктивных элементов ОЗП=1,15; ЭМ=1,25 к расх.; ЗПМ=1,25; ТЗ=1,15; ТЗМ=1,25
З | 301-1467 | Термометр прямой (угловой) ртутный (ножка 66 мм) до 160 град С в оправе |  |  | 4: компл.; 5: 0; 7: 0; 8: 262; 10: 0 | [20 empty] | Термометр прямой (угловой) ртутный (ножка 66 мм) до 160 град С в оправе
Уд | 301-1467 | Термометр прямой (угловой) ртутный (ножка 66 мм) до 160 град С в оправе |  |  | 4: компл.; 5: 1; 7: 7; 8: 262; 10: 1834 | [21 empty] | Термометр прямой (угловой) ртутный (ножка 66 мм) до 160 град С в оправе
| 1 | ОТ |  |  | 8: 3.69; 9: 1.15; 10: 29.7; 11: 24.79; 12: 736.26 | [13 empty] | ОТ
| 4 | М |  |  | 8: 263.66; 10: 11.62 | [13 empty] | М
|  | ЗТ |  |  | 4: чел.-ч; 5: 0.31; 6: 1.15; 7: 2.4955 | [15 empty] | ЗТ
|  | Итого по расценке |  |  | 8: 5.35; 10: 41.32 | [16 empty] | Итого по расценке
|  | ФОТ |  |  | 10: 29.7; 12: 736.26 | [15 empty] | ФОТ
| Пр/812-016.0-1, Приказ № 812/пр от 21.12.2020 п.25 | НР Сантехнические работы - внутренние (трубопроводы, водопровод, канализация, отопление, газоснабжение, вентиляция и кондиционирование воздуха) |  |  | % | 121 | 0.9 | 108.9 |  |  | 32.34 |  | 801.79 | [15 empty] | НР Сантехнические работы - внутренние (трубопроводы, водопровод, канализация, отопление, газоснабжение, вентиляция и кондиционирование воздуха)
| Пр/774-016.0, Приказ № 774/пр от 11.12.2020 п.16 | СП Сантехнические работы - внутренние (трубопроводы, водопровод, канализация, отопление, газоснабжение, вентиляция и кондиционирование воздуха) |  |  | % | 72 | 0.85 | 61.2 |  |  | 18.18 |  | 450.59 | [15 empty] | СП Сантехнические работы - внутренние (трубопроводы, водопровод, канализация, отопление, газоснабжение, вентиляция и кондиционирование воздуха)
|  | Всего по позиции |  |  | 10: 91.84 | [17 empty] | Всего по позиции
52 | ТССЦ-301-7173 | Термометр биметаллический показывающий ТБП до 250 град С, с гильзой, длина штока 150 мм (класс точности 1,5) |  |  | 4: компл.; 7: 7; 8: 95.83; 10: 670.81 | [10 empty] | Термометр биметаллический показывающий ТБП до 250 град С, с гильзой, длина штока 150 мм (класс точности 1,5)
|  | (Материалы для строительных работ) | [29 empty] | (Материалы для строительных работ)
|  | Всего по позиции |  |  | 10: 670.81 | [17 empty] | Всего по позиции
53 | ТЕР18-07-001-02 | Установка манометров: с трехходовым краном |  |  | 4: 1 компл.; 7: 19 | [10 empty] | Установка манометров: с трехходовым краном
| Приказ от 04.08.2020 № 421/пр п.58б | При применении сметных норм, включенных в сборники ГЭСН (ФЕР, ТЕР), аналогичных технологическим процессам в новом строительстве, в том числе по возведению новых конструктивных элементов ОЗП=1,15; ЭМ=1,25 к расх.; ЗПМ=1,25; ТЗ=1,15; ТЗМ=1,25 | [23 empty] | При применении сметных норм, включенных в сборники ГЭСН (ФЕР, ТЕР), аналогичных технологическим процессам в новом строительстве, в том числе по возведению новых конструктивных элементов ОЗП=1,15; ЭМ=1,25 к расх.; ЗПМ=1,25; ТЗ=1,15; ТЗМ=1,25
| 1 | ОТ |  |  | 8: 2.76; 9: 1.15; 10: 60.31; 11: 24.79; 12: 1495.08 | [13 empty] | ОТ
| 4 | М |  |  | 8: 207.09; 10: 3934.71 | [13 empty] | М
|  | ЗТ |  |  | 4: чел.-ч; 5: 0.22; 6: 1.15; 7: 4.807 | [15 empty] | ЗТ
|  | Итого по расценке |  |  | 8: 209.85; 10: 3995.02 | [16 empty] | Итого по расценке
|  | ФОТ |  |  | 10: 60.31; 12: 1495.08 | [15 empty] | ФОТ
| Пр/812-016.0-1, Приказ № 812/пр от 21.12.2020 п.25 | НР Сантехнические работы - внутренние (трубопроводы, водопровод, канализация, отопление, газоснабжение, вентиляция и кондиционирование воздуха) |  |  | % | 121 | 0.9 | 108.9 |  |  | 65.68 |  | 1628.14 | [15 empty] | НР Сантехнические работы - внутренние (трубопроводы, водопровод, канализация, отопление, газоснабжение, вентиляция и кондиционирование воздуха)
| Пр/774-016.0, Приказ № 774/пр от 11.12.2020 п.16 | СП Сантехнические работы - внутренние (трубопроводы, водопровод, канализация, отопление, газоснабжение, вентиляция и кондиционирование воздуха) |  |  | % | 72 | 0.85 | 61.2 |  |  | 36.91 |  | 914.99 | [15 empty] | СП Сантехнические работы - внутренние (трубопроводы, водопровод, канализация, отопление, газоснабжение, вентиляция и кондиционирование воздуха)
|  | Всего по позиции |  |  | 10: 4097.61 | [17 empty] | Всего по позиции
54 | ТЕРм11-02-001-01 | Прибор, устанавливаемый на резьбовых соединениях, масса: до 1,5 кг (датчик температуры регулятора, реле давления) |  |  | 4: 1 шт.; 7: 4 | [10 empty] | Прибор, устанавливаемый на резьбовых соединениях, масса: до 1,5 кг (датчик температуры регулятора, реле давления)
|  | Объем=2+2 | [22 empty] | Объем=2+2
| 1 | ОТ |  |  | 8: 12.92; 10: 51.68; 11: 24.79; 12: 1281.15 | [13 empty] | ОТ
| 4 | М |  |  | 8: 1.31; 10: 5.24 | [13 empty] | М
|  | ЗТ |  |  | 4: чел.-ч; 5: 1.03; 7: 4.12 | [15 empty] | ЗТ
|  | Итого по расценке |  |  | 8: 14.23; 10: 56.92 | [16 empty] | Итого по расценке
|  | ФОТ |  |  | 10: 51.68; 12: 1281.15 | [15 empty] | ФОТ
| Пр/812-053.0-1 | НР Приборы, средства автоматизации и вычислительной техники |  |  | 4: %; 5: 90; 7: 90; 10: 46.51; 12: 1153.04 | [15 empty] | НР Приборы, средства автоматизации и вычислительной техники
| Пр/774-053.0 | СП Приборы, средства автоматизации и вычислительной техники |  |  | 4: %; 5: 46; 7: 46; 10: 23.77; 12: 589.33 | [15 empty] | СП Приборы, средства автоматизации и вычислительной техники
|  | Всего по позиции |  |  | 10: 127.2 | [17 empty] | Всего по позиции
55 О | ТЦ_63.4.03.01_74_7447284820_02.02.2023_02 | Термометр сопротивления ДТС3105 Pt100 B3.70 |  |  | шт |  |  | 2 | 1605.35 |  | 563.28 | 5.7 | 3210.7 | [10 empty] | Термометр сопротивления ДТС3105 Pt100 B3.70
|  | (Инженерное оборудование) | [29 empty] | (Инженерное оборудование)
|  | Цена=1926,42/1,2 | [30 empty] | Цена=1926,42/1,2
|  | Всего по позиции |  |  | 10: 563.28; 12: 3210.7 | [17 empty] | Всего по позиции
56 О | ТЦ_62.1.04.01_74_7447142583_31.10.2022_02 | Реле давления КРI 35R |  |  | шт |  |  | 2 | 4266.67 |  | 1497.08 | 5.7 | 8533.34 | [10 empty] | Реле давления КРI 35R
|  | (Инженерное оборудование) | [29 empty] | (Инженерное оборудование)
|  | Цена=5120/1,2 | [30 empty] | Цена=5120/1,2
|  | Всего по позиции |  |  | 10: 1497.08; 12: 8533.34 | [17 empty] | Всего по позиции
57 | ТЕРм12-10-001-01 | Бобышки, штуцеры на условное давление: до 10 МПа |  |  | 4: 100 шт.; 7: 0.3 | [10 empty] | Бобышки, штуцеры на условное давление: до 10 МПа
|  | Объем=30 / 100 | [22 empty] | Объем=30 / 100
З | 101-1703 | Прокладки резиновые (пластина техническая прессованная) |  |  | 4: кг; 5: 0; 7: 0; 8: 22.8; 10: 0 | [20 empty] | Прокладки резиновые (пластина техническая прессованная)
Уд | 101-1703 | Прокладки резиновые (пластина техническая прессованная) |  |  | 4: кг; 5: 3; 7: 0.9; 8: 22.8; 10: 20.52 | [21 empty] | Прокладки резиновые (пластина техническая прессованная)
З | 301-3240 | Колпачки-заглушки 1" |  |  | 4: шт.; 5: 0; 7: 0; 8: 2.59; 10: 0 | [20 empty] | Колпачки-заглушки 1"
Уд | 301-3240 | Колпачки-заглушки 1" |  |  | 4: шт.; 5: 100; 7: 30; 8: 2.59; 10: 77.7 | [21 empty] | Колпачки-заглушки 1"
З | 507-2630 | Пробки П-М27х2 |  |  | 4: шт.; 5: 0; 7: 0; 8: 5.44; 10: 0 | [20 empty] | Пробки П-М27х2
Уд | 507-2630 | Пробки П-М27х2 |  |  | 4: шт.; 5: 100; 7: 30; 8: 5.44; 10: 163.2 | [21 empty] | Пробки П-М27х2
| 1 | ОТ |  |  | 8: 795.26; 10: 238.58; 11: 24.79; 12: 5914.4 | [13 empty] | ОТ
| 2 | ЭМ |  |  | 8: 430.27; 10: 129.08 | [13 empty] | ЭМ
| 4 | М |  |  | 8: 2433.91; 10: 468.75 | [13 empty] | М
|  | ЗТ |  |  | 4: чел.-ч; 5: 65.4; 7: 19.62 | [15 empty] | ЗТ
|  | Итого по расценке |  |  | 8: 2788.04; 10: 836.41 | [16 empty] | Итого по расценке
|  | ФОТ |  |  | 10: 238.58; 12: 5914.4 | [15 empty] | ФОТ
| Пр/812-054.0-1 | НР Технологические трубопроводы |  |  | 4: %; 5: 90; 7: 90; 10: 214.72; 12: 5322.96 | [15 empty] | НР Технологические трубопроводы
| Пр/774-054.0 | СП Технологические трубопроводы |  |  | 4: %; 5: 46; 7: 46; 10: 109.75; 12: 2720.62 | [15 empty] | СП Технологические трубопроводы
|  | Всего по позиции |  |  | 10: 1160.88 | [17 empty] | Всего по позиции
58 | ТЕР18-05-001-01 | Установка насосов центробежных с электродвигателем, масса агрегата: до 0,1 т |  |  | 4: 1 насос; 7: 2 | [10 empty] | Установка насосов центробежных с электродвигателем, масса агрегата: до 0,1 т
| Приказ от 04.08.2020 № 421/пр п.58б | При применении сметных норм, включенных в сборники ГЭСН (ФЕР, ТЕР), аналогичных технологическим процессам в новом строительстве, в том числе по возведению новых конструктивных элементов ОЗП=1,15; ЭМ=1,25 к расх.; ЗПМ=1,25; ТЗ=1,15; ТЗМ=1,25 | [23 empty] | При применении сметных норм, включенных в сборники ГЭСН (ФЕР, ТЕР), аналогичных технологическим процессам в новом строительстве, в том числе по возведению новых конструктивных элементов ОЗП=1,15; ЭМ=1,25 к расх.; ЗПМ=1,25; ТЗ=1,15; ТЗМ=1,25
З | 507-0982 | Фланцы стальные плоские приварные из стали ВСт3сп2, ВСт3сп3, давлением 1,0 МПа (10 кгс/см2), диаметром 40 мм |  |  | 4: шт.; 5: 0; 7: 0; 8: 36.8; 10: 0 | [20 empty] | Фланцы стальные плоские приварные из стали ВСт3сп2, ВСт3сп3, давлением 1,0 МПа (10 кгс/см2), диаметром 40 мм
Уд | 507-0982 | Фланцы стальные плоские приварные из стали ВСт3сп2, ВСт3сп3, давлением: 1,0 МПа (10 кгс/см ), диаметром 40 мм |  |  | 4: шт.; 5: 1; 7: 2; 8: 36.8; 10: 73.6 | [21 empty] | Фланцы стальные плоские приварные из стали ВСт3сп2, ВСт3сп3, давлением: 1,0 МПа (10 кгс/см ), диаметром 40 мм
З | 507-0983 | Фланцы стальные плоские приварные из стали ВСт3сп2, ВСт3сп3, давлением 1,0 МПа (10 кгс/см2), диаметром 50 мм |  |  | 4: шт.; 5: 0; 7: 0; 8: 43.8; 10: 0 | [20 empty] | Фланцы стальные плоские приварные из стали ВСт3сп2, ВСт3сп3, давлением 1,0 МПа (10 кгс/см2), диаметром 50 мм
Уд | 507-0983 | Фланцы стальные плоские приварные из стали ВСт3сп2, ВСт3сп3, давлением: 1,0 МПа (10 кгс/см ), диаметром 50 мм |  |  | 4: шт.; 5: 1; 7: 2; 8: 43.8; 10: 87.6 | [21 empty] | Фланцы стальные плоские приварные из стали ВСт3сп2, ВСт3сп3, давлением: 1,0 МПа (10 кгс/см ), диаметром 50 мм
| 1 | ОТ |  |  | 8: 166.36; 9: 1.15; 10: 382.63; 11: 24.79; 12: 9485.4 | [13 empty] | ОТ
| 2 | ЭМ |  |  | 8: 13.88; 9: 1.25; 10: 34.7 | [13 empty] | ЭМ
| 3 | в т.ч. ОТм |  |  | 8: 0.82; 9: 1.25; 10: 2.05; 11: 24.79; 12: 50.82 | [13 empty] | в т.ч. ОТм
| 4 | М |  |  | 8: 144.62; 10: 128.04 | [13 empty] | М
Н | 301-9260 | Насосы с электродвигателем |  |  | 4: компл.; 5: 1; 7: 2 | [14 empty] | Насосы с электродвигателем
|  | ЗТ |  |  | 4: чел.-ч; 5: 14.17; 6: 1.15; 7: 32.591 | [15 empty] | ЗТ
|  | ЗТм |  |  | 4: чел.-ч; 5: 0.05; 6: 1.25; 7: 0.125 | [15 empty] | ЗТм
|  | Итого по расценке |  |  | 8: 244.26; 10: 545.37 | [16 empty] | Итого по расценке
|  | ФОТ |  |  | 10: 384.68; 12: 9536.22 | [15 empty] | ФОТ
| Пр/812-016.0-1, Приказ № 812/пр от 21.12.2020 п.25 | НР Сантехнические работы - внутренние (трубопроводы, водопровод, канализация, отопление, газоснабжение, вентиляция и кондиционирование воздуха) |  |  | % | 121 | 0.9 | 108.9 |  |  | 418.92 |  | 10384.94 | [15 empty] | НР Сантехнические работы - внутренние (трубопроводы, водопровод, канализация, отопление, газоснабжение, вентиляция и кондиционирование воздуха)
| Пр/774-016.0, Приказ № 774/пр от 11.12.2020 п.16 | СП Сантехнические работы - внутренние (трубопроводы, водопровод, канализация, отопление, газоснабжение, вентиляция и кондиционирование воздуха) |  |  | % | 72 | 0.85 | 61.2 |  |  | 235.42 |  | 5836.17 | [15 empty] | СП Сантехнические работы - внутренние (трубопроводы, водопровод, канализация, отопление, газоснабжение, вентиляция и кондиционирование воздуха)
|  | Всего по позиции |  |  | 10: 1199.71 | [17 empty] | Всего по позиции
59 О | ТЦ_68.1.03.01_74_7453200459_02.02.2023_02 | Насос циркуляционный для отопления Wilo TOP-S 65/13 DM |  |  | шт |  |  | 2 | 193854.53 |  | 68019.13 | 5.7 | 387709.06 | [10 empty] | Насос циркуляционный для отопления Wilo TOP-S 65/13 DM
|  | (Инженерное оборудование) | [29 empty] | (Инженерное оборудование)
|  | Цена=232625,43/1,2 | [30 empty] | Цена=232625,43/1,2
|  | Всего по позиции |  |  | 10: 68019.13; 12: 387709.06 | [17 empty] | Всего по позиции
60 | ТССЦ-507-1001 | Фланцы стальные плоские приварные из стали ВСт3сп2, ВСт3сп3, давлением: 1,6 МПа (16 кгс/см ), диаметром 65 мм |  |  | 4: шт.; 7: 4; 8: 62.5; 10: 250 | [10 empty] | Фланцы стальные плоские приварные из стали ВСт3сп2, ВСт3сп3, давлением: 1,6 МПа (16 кгс/см ), диаметром 65 мм
|  | (Материалы для строительных работ) | [29 empty] | (Материалы для строительных работ)
|  | Всего по позиции |  |  | 10: 250 | [17 empty] | Всего по позиции
61 | ТЕР16-07-005-03 | Гидравлическое испытание трубопроводов систем отопления, водопровода и горячего водоснабжения диаметром: до 200 мм |  |  | 4: 100 м трубопровода; 7: 0.02 | [10 empty] | Гидравлическое испытание трубопроводов систем отопления, водопровода и горячего водоснабжения диаметром: до 200 мм
|  | Объем=2 / 100 | [22 empty] | Объем=2 / 100
| Приказ от 04.08.2020 № 421/пр п.58б | При применении сметных норм, включенных в сборники ГЭСН (ФЕР, ТЕР), аналогичных технологическим процессам в новом строительстве, в том числе по возведению новых конструктивных элементов ОЗП=1,15; ЭМ=1,25 к расх.; ЗПМ=1,25; ТЗ=1,15; ТЗМ=1,25 | [23 empty] | При применении сметных норм, включенных в сборники ГЭСН (ФЕР, ТЕР), аналогичных технологическим процессам в новом строительстве, в том числе по возведению новых конструктивных элементов ОЗП=1,15; ЭМ=1,25 к расх.; ЗПМ=1,25; ТЗ=1,15; ТЗМ=1,25
| 1 | ОТ |  |  | 8: 73.75; 9: 1.15; 10: 1.7; 11: 24.79; 12: 42.14 | [13 empty] | ОТ
| 2 | ЭМ |  |  | 8: 14.81; 9: 1.25; 10: 0.37 | [13 empty] | ЭМ
| 4 | М |  |  | 8: 53.06; 10: 1.06 | [13 empty] | М
|  | ЗТ |  |  | 4: чел.-ч; 5: 5.01; 6: 1.15; 7: 0.11523 | [15 empty] | ЗТ
|  | Итого по расценке |  |  | 8: 141.62; 10: 3.13 | [16 empty] | Итого по расценке
|  | ФОТ |  |  | 10: 1.7; 12: 42.14 | [15 empty] | ФОТ
| Пр/812-016.0-1, Приказ № 812/пр от 21.12.2020 п.25 | НР Сантехнические работы - внутренние (трубопроводы, водопровод, канализация, отопление, газоснабжение, вентиляция и кондиционирование воздуха) |  |  | % | 121 | 0.9 | 108.9 |  |  | 1.85 |  | 45.89 | [15 empty] | НР Сантехнические работы - внутренние (трубопроводы, водопровод, канализация, отопление, газоснабжение, вентиляция и кондиционирование воздуха)
| Пр/774-016.0, Приказ № 774/пр от 11.12.2020 п.16 | СП Сантехнические работы - внутренние (трубопроводы, водопровод, канализация, отопление, газоснабжение, вентиляция и кондиционирование воздуха) |  |  | % | 72 | 0.85 | 61.2 |  |  | 1.04 |  | 25.79 | [15 empty] | СП Сантехнические работы - внутренние (трубопроводы, водопровод, канализация, отопление, газоснабжение, вентиляция и кондиционирование воздуха)
|  | Всего по позиции |  |  | 10: 6.02 | [17 empty] | Всего по позиции
62 | ТЕР16-07-005-02 | Гидравлическое испытание трубопроводов систем отопления, водопровода и горячего водоснабжения диаметром: до 100 мм |  |  | 4: 100 м трубопровода; 7: 0.27 | [10 empty] | Гидравлическое испытание трубопроводов систем отопления, водопровода и горячего водоснабжения диаметром: до 100 мм
|  | Объем=(25+1+1) / 100 | [22 empty] | Объем=(25+1+1) / 100
| Приказ от 04.08.2020 № 421/пр п.58б | При применении сметных норм, включенных в сборники ГЭСН (ФЕР, ТЕР), аналогичных технологическим процессам в новом строительстве, в том числе по возведению новых конструктивных элементов ОЗП=1,15; ЭМ=1,25 к расх.; ЗПМ=1,25; ТЗ=1,15; ТЗМ=1,25 | [23 empty] | При применении сметных норм, включенных в сборники ГЭСН (ФЕР, ТЕР), аналогичных технологическим процессам в новом строительстве, в том числе по возведению новых конструктивных элементов ОЗП=1,15; ЭМ=1,25 к расх.; ЗПМ=1,25; ТЗ=1,15; ТЗМ=1,25
| 1 | ОТ |  |  | 8: 73.75; 9: 1.15; 10: 22.9; 11: 24.79; 12: 567.69 | [13 empty] | ОТ
| 2 | ЭМ |  |  | 8: 14.81; 9: 1.25; 10: 5 | [13 empty] | ЭМ
| 4 | М |  |  | 8: 14.18; 10: 3.83 | [13 empty] | М
|  | ЗТ |  |  | 4: чел.-ч; 5: 5.01; 6: 1.15; 7: 1.5556 | [15 empty] | ЗТ
|  | Итого по расценке |  |  | 8: 102.74; 10: 31.73 | [16 empty] | Итого по расценке
|  | ФОТ |  |  | 10: 22.9; 12: 567.69 | [15 empty] | ФОТ
| Пр/812-016.0-1, Приказ № 812/пр от 21.12.2020 п.25 | НР Сантехнические работы - внутренние (трубопроводы, водопровод, канализация, отопление, газоснабжение, вентиляция и кондиционирование воздуха) |  |  | % | 121 | 0.9 | 108.9 |  |  | 24.94 |  | 618.21 | [15 empty] | НР Сантехнические работы - внутренние (трубопроводы, водопровод, канализация, отопление, газоснабжение, вентиляция и кондиционирование воздуха)
| Пр/774-016.0, Приказ № 774/пр от 11.12.2020 п.16 | СП Сантехнические работы - внутренние (трубопроводы, водопровод, канализация, отопление, газоснабжение, вентиляция и кондиционирование воздуха) |  |  | % | 72 | 0.85 | 61.2 |  |  | 14.01 |  | 347.43 | [15 empty] | СП Сантехнические работы - внутренние (трубопроводы, водопровод, канализация, отопление, газоснабжение, вентиляция и кондиционирование воздуха)
|  | Всего по позиции |  |  | 10: 70.68 | [17 empty] | Всего по позиции
63 | ТЕР16-07-005-01 | Гидравлическое испытание трубопроводов систем отопления, водопровода и горячего водоснабжения диаметром: до 50 мм |  |  | 4: 100 м трубопровода; 7: 0.112 | [10 empty] | Гидравлическое испытание трубопроводов систем отопления, водопровода и горячего водоснабжения диаметром: до 50 мм
|  | Объем=(11+0.2) / 100 | [22 empty] | Объем=(11+0.2) / 100
| Приказ от 04.08.2020 № 421/пр п.58б | При применении сметных норм, включенных в сборники ГЭСН (ФЕР, ТЕР), аналогичных технологическим процессам в новом строительстве, в том числе по возведению новых конструктивных элементов ОЗП=1,15; ЭМ=1,25 к расх.; ЗПМ=1,25; ТЗ=1,15; ТЗМ=1,25 | [23 empty] | При применении сметных норм, включенных в сборники ГЭСН (ФЕР, ТЕР), аналогичных технологическим процессам в новом строительстве, в том числе по возведению новых конструктивных элементов ОЗП=1,15; ЭМ=1,25 к расх.; ЗПМ=1,25; ТЗ=1,15; ТЗМ=1,25
| 1 | ОТ |  |  | 8: 73.75; 9: 1.15; 10: 9.5; 11: 24.79; 12: 235.51 | [13 empty] | ОТ
| 2 | ЭМ |  |  | 8: 14.81; 9: 1.25; 10: 2.07 | [13 empty] | ЭМ
| 4 | М |  |  | 8: 5.47; 10: 0.61 | [13 empty] | М
|  | ЗТ |  |  | 4: чел.-ч; 5: 5.01; 6: 1.15; 7: 0.64529 | [15 empty] | ЗТ
|  | Итого по расценке |  |  | 8: 94.03; 10: 12.18 | [16 empty] | Итого по расценке
|  | ФОТ |  |  | 10: 9.5; 12: 235.51 | [15 empty] | ФОТ
| Пр/812-016.0-1, Приказ № 812/пр от 21.12.2020 п.25 | НР Сантехнические работы - внутренние (трубопроводы, водопровод, канализация, отопление, газоснабжение, вентиляция и кондиционирование воздуха) |  |  | % | 121 | 0.9 | 108.9 |  |  | 10.35 |  | 256.47 | [15 empty] | НР Сантехнические работы - внутренние (трубопроводы, водопровод, канализация, отопление, газоснабжение, вентиляция и кондиционирование воздуха)
| Пр/774-016.0, Приказ № 774/пр от 11.12.2020 п.16 | СП Сантехнические работы - внутренние (трубопроводы, водопровод, канализация, отопление, газоснабжение, вентиляция и кондиционирование воздуха) |  |  | % | 72 | 0.85 | 61.2 |  |  | 5.81 |  | 144.13 | [15 empty] | СП Сантехнические работы - внутренние (трубопроводы, водопровод, канализация, отопление, газоснабжение, вентиляция и кондиционирование воздуха)
|  | Всего по позиции |  |  | 10: 28.34 | [17 empty] | Всего по позиции
Общестроительные работы | [22 empty] | Общестроительные работы
64 | ТЕР13-03-002-04 | Огрунтовка металлических поверхностей за два раза: грунтовкой ГФ-021 |  |  | 4: 100 м2 окрашиваемой поверхности; 7: 0.2262 | [10 empty] | Огрунтовка металлических поверхностей за два раза: грунтовкой ГФ-021
|  | Объем=(11,31*2) / 100 | [22 empty] | Объем=(11,31*2) / 100
| Приказ от 04.08.2020 № 421/пр п.58б | При применении сметных норм, включенных в сборники ГЭСН (ФЕР, ТЕР), аналогичных технологическим процессам в новом строительстве, в том числе по возведению новых конструктивных элементов ОЗП=1,15; ЭМ=1,25 к расх.; ЗПМ=1,25; ТЗ=1,15; ТЗМ=1,25 | [23 empty] | При применении сметных норм, включенных в сборники ГЭСН (ФЕР, ТЕР), аналогичных технологическим процессам в новом строительстве, в том числе по возведению новых конструктивных элементов ОЗП=1,15; ЭМ=1,25 к расх.; ЗПМ=1,25; ТЗ=1,15; ТЗМ=1,25
| 1 | ОТ |  |  | 8: 71.47; 9: 1.15; 10: 18.59; 11: 24.79; 12: 460.85 | [13 empty] | ОТ
| 2 | ЭМ |  |  | 8: 10.15; 9: 1.25; 10: 2.87 | [13 empty] | ЭМ
| 3 | в т.ч. ОТм |  |  | 8: 0.12; 9: 1.25; 10: 0.03; 11: 24.79; 12: 0.74 | [13 empty] | в т.ч. ОТм
| 4 | М |  |  | 8: 250.36; 10: 56.63 | [13 empty] | М
|  | ЗТ |  |  | 4: чел.-ч; 5: 5.31; 6: 1.15; 7: 1.3813 | [15 empty] | ЗТ
|  | ЗТм |  |  | 4: чел.-ч; 5: 0.01; 6: 1.25; 7: 0.0028275 | [15 empty] | ЗТм
|  | Итого по расценке |  |  | 8: 331.98; 10: 78.09 | [16 empty] | Итого по расценке
|  | ФОТ |  |  | 10: 18.62; 12: 461.59 | [15 empty] | ФОТ
| Пр/812-013.0-1, Приказ № 812/пр от 21.12.2020 п.25 | НР Защита строительных конструкций и оборудования от коррозии |  |  | % | 94 | 0.9 | 84.6 |  |  | 15.75 |  | 390.51 | [15 empty] | НР Защита строительных конструкций и оборудования от коррозии
| Пр/774-013.0, Приказ № 774/пр от 11.12.2020 п.16 | СП Защита строительных конструкций и оборудования от коррозии |  |  | % | 51 | 0.85 | 43.35 |  |  | 8.07 |  | 200.1 | [15 empty] | СП Защита строительных конструкций и оборудования от коррозии
|  | Всего по позиции |  |  | 10: 101.91 | [17 empty] | Всего по позиции
65 | ТЕР13-03-004-23 | Окраска металлических огрунтованных поверхностей: краской БТ-177 серебристой |  |  | 4: 100 м2 окрашиваемой поверхности; 7: 0.1131 | [10 empty] | Окраска металлических огрунтованных поверхностей: краской БТ-177 серебристой
|  | Объем=11,31 / 100 | [22 empty] | Объем=11,31 / 100
| Приказ от 04.08.2020 № 421/пр п.58б | При применении сметных норм, включенных в сборники ГЭСН (ФЕР, ТЕР), аналогичных технологическим процессам в новом строительстве, в том числе по возведению новых конструктивных элементов ОЗП=1,15; ЭМ=1,25 к расх.; ЗПМ=1,25; ТЗ=1,15; ТЗМ=1,25 | [23 empty] | При применении сметных норм, включенных в сборники ГЭСН (ФЕР, ТЕР), аналогичных технологическим процессам в новом строительстве, в том числе по возведению новых конструктивных элементов ОЗП=1,15; ЭМ=1,25 к расх.; ЗПМ=1,25; ТЗ=1,15; ТЗМ=1,25
| 1 | ОТ |  |  | 8: 33.03; 9: 1.15; 10: 4.3; 11: 24.79; 12: 106.6 | [13 empty] | ОТ
| 2 | ЭМ |  |  | 8: 13.17; 9: 1.25; 10: 1.86 | [13 empty] | ЭМ
| 3 | в т.ч. ОТм |  |  | 8: 0.12; 9: 1.25; 10: 0.02; 11: 24.79; 12: 0.5 | [13 empty] | в т.ч. ОТм
| 4 | М |  |  | 8: 373.41; 10: 42.23 | [13 empty] | М
|  | ЗТ |  |  | 4: чел.-ч; 5: 2.88; 6: 1.15; 7: 0.37459 | [15 empty] | ЗТ
|  | ЗТм |  |  | 4: чел.-ч; 5: 0.01; 6: 1.25; 7: 0.0014138 | [15 empty] | ЗТм
|  | Итого по расценке |  |  | 8: 419.61; 10: 48.39 | [16 empty] | Итого по расценке
|  | ФОТ |  |  | 10: 4.32; 12: 107.1 | [15 empty] | ФОТ
| Пр/812-013.0-1, Приказ № 812/пр от 21.12.2020 п.25 | НР Защита строительных конструкций и оборудования от коррозии |  |  | % | 94 | 0.9 | 84.6 |  |  | 3.65 |  | 90.61 | [15 empty] | НР Защита строительных конструкций и оборудования от коррозии
| Пр/774-013.0, Приказ № 774/пр от 11.12.2020 п.16 | СП Защита строительных конструкций и оборудования от коррозии |  |  | % | 51 | 0.85 | 43.35 |  |  | 1.87 |  | 46.43 | [15 empty] | СП Защита строительных конструкций и оборудования от коррозии
|  | Всего по позиции |  |  | 10: 53.91 | [17 empty] | Всего по позиции
66 | ТЕР26-01-017-01 | Изоляция трубопроводов изделиями из вспененного каучука («Армофлекс»), вспененного полиэтилена («Термофлекс»): трубками |  |  | 4: 10 м трубопровода; 7: 4.02 | [10 empty] | Изоляция трубопроводов изделиями из вспененного каучука («Армофлекс»), вспененного полиэтилена («Термофлекс»): трубками
|  | Объем=40,2 / 10 | [22 empty] | Объем=40,2 / 10
| Приказ от 04.08.2020 № 421/пр п.58б | При применении сметных норм, включенных в сборники ГЭСН (ФЕР, ТЕР), аналогичных технологическим процессам в новом строительстве, в том числе по возведению новых конструктивных элементов ОЗП=1,15; ЭМ=1,25 к расх.; ЗПМ=1,25; ТЗ=1,15; ТЗМ=1,25 | [23 empty] | При применении сметных норм, включенных в сборники ГЭСН (ФЕР, ТЕР), аналогичных технологическим процессам в новом строительстве, в том числе по возведению новых конструктивных элементов ОЗП=1,15; ЭМ=1,25 к расх.; ЗПМ=1,25; ТЗ=1,15; ТЗМ=1,25
З | 101-2466 | Краска «Армофиниш» |  |  | 4: л; 5: 0; 7: 0; 8: 353; 10: 0 | [20 empty] | Краска «Армофиниш»
Уд | 101-2466 | Краска «Армофиниш» |  |  | 4: л; 5: 1.438; 7: 5.7808; 8: 353; 10: 2040.61 | [21 empty] | Краска «Армофиниш»
З | 506-0879 | Листы алюминиевые марки АД1Н, толщиной 0,5 мм |  |  | 4: кг; 5: 0; 7: 0; 8: 60; 10: 0 | [20 empty] | Листы алюминиевые марки АД1Н, толщиной 0,5 мм
Уд | 506-0879 | Листы алюминиевые марки АД1Н, толщиной: 0,5 мм |  |  | 4: кг; 5: 0.033; 7: 0.13266; 8: 60; 10: 7.96 | [21 empty] | Листы алюминиевые марки АД1Н, толщиной: 0,5 мм
| 1 | ОТ |  |  | 8: 44.14; 9: 1.15; 10: 204.06; 11: 24.79; 12: 5058.65 | [13 empty] | ОТ
| 2 | ЭМ |  |  | 8: 26.58; 9: 1.25; 10: 133.56 | [13 empty] | ЭМ
| 4 | М |  |  | 8: 587.19; 10: 311.95 | [13 empty] | М
Н | 104-9400 | Трубки из вспененного каучука, полиэтилена |  |  | 4: м; 5: 11; 7: 44.22 | [14 empty] | Трубки из вспененного каучука, полиэтилена
|  | ЗТ |  |  | 4: чел.-ч; 5: 3.52; 6: 1.15; 7: 16.273 | [15 empty] | ЗТ
|  | Итого по расценке |  |  | 8: 148.32; 10: 649.57 | [16 empty] | Итого по расценке
|  | ФОТ |  |  | 10: 204.06; 12: 5058.65 | [15 empty] | ФОТ
| Пр/812-020.0-1, Приказ № 812/пр от 21.12.2020 п.25 | НР Теплоизоляционные работы |  |  | % | 97 | 0.9 | 87.3 |  |  | 178.14 |  | 4416.2 | [15 empty] | НР Теплоизоляционные работы
| Пр/774-020.0, Приказ № 774/пр от 11.12.2020 п.16 | СП Теплоизоляционные работы |  |  | % | 55 | 0.85 | 46.75 |  |  | 95.4 |  | 2364.92 | [15 empty] | СП Теплоизоляционные работы
|  | Всего по позиции |  |  | 10: 923.11 | [17 empty] | Всего по позиции
67 | ТССЦ-104-0863 | Трубки теплоизоляционные из вспененного полиэтилена типа THERMAFLEX FRZ толщиной 13 мм, диаметром 114 мм |  |  | 4: м; 7: 12.1; 8: 57.6; 10: 696.96 | [10 empty] | Трубки теплоизоляционные из вспененного полиэтилена типа THERMAFLEX FRZ толщиной 13 мм, диаметром 114 мм
|  | (Материалы для строительных работ) | [29 empty] | (Материалы для строительных работ)
|  | Всего по позиции |  |  | 10: 696.96 | [17 empty] | Всего по позиции
68 | ТССЦ-104-0286 | Трубки из вспененного полиэтилена, внутренний диаметр: 133 мм, толщина 13 мм |  |  | 4: м; 7: 2.2; 8: 45.7; 10: 100.54 | [10 empty] | Трубки из вспененного полиэтилена, внутренний диаметр: 133 мм, толщина 13 мм
|  | (Материалы для строительных работ) | [29 empty] | (Материалы для строительных работ)
|  | Всего по позиции |  |  | 10: 100.54 | [17 empty] | Всего по позиции
69 | ТССЦ-104-0284 | Трубки из вспененного полиэтилена, внутренний диаметр 110 мм, толщина 13 мм |  |  | 4: м; 7: 15.4; 8: 39.2; 10: 603.68 | [10 empty] | Трубки из вспененного полиэтилена, внутренний диаметр 110 мм, толщина 13 мм
|  | (Материалы для строительных работ) | [29 empty] | (Материалы для строительных работ)
|  | Всего по позиции |  |  | 10: 603.68 | [17 empty] | Всего по позиции
70 | ТССЦ-104-0283 | Трубки из вспененного полиэтилена, внутренний диаметр 89 мм, толщина 13 мм |  |  | 4: м; 7: 1.1; 8: 24.5; 10: 26.95 | [10 empty] | Трубки из вспененного полиэтилена, внутренний диаметр 89 мм, толщина 13 мм
|  | (Материалы для строительных работ) | [29 empty] | (Материалы для строительных работ)
|  | Всего по позиции |  |  | 10: 26.95 | [17 empty] | Всего по позиции
71 | ТССЦ-104-0282 | Трубки из вспененного полиэтилена, внутренний диаметр: 76 мм, толщина 13 мм |  |  | 4: м; 7: 1.1; 8: 22; 10: 24.2 | [10 empty] | Трубки из вспененного полиэтилена, внутренний диаметр: 76 мм, толщина 13 мм
|  | (Материалы для строительных работ) | [29 empty] | (Материалы для строительных работ)
|  | Всего по позиции |  |  | 10: 24.2 | [17 empty] | Всего по позиции
72 | ТССЦ-104-0472 | Трубки из вспененного полиэтилена, внутренний диаметр: 42 мм, толщина 13 мм |  |  | 4: м; 7: 12.1; 8: 11.4; 10: 137.94 | [10 empty] | Трубки из вспененного полиэтилена, внутренний диаметр: 42 мм, толщина 13 мм
|  | (Материалы для строительных работ) | [29 empty] | (Материалы для строительных работ)
|  | Всего по позиции |  |  | 10: 137.94 | [17 empty] | Всего по позиции
73 | ТССЦ-104-0471 | Трубки из вспененного полиэтилена, внутренний диаметр: 35 мм, толщина 13 мм |  |  | 4: м; 7: 0.22; 8: 8.71; 10: 1.92 | [10 empty] | Трубки из вспененного полиэтилена, внутренний диаметр: 35 мм, толщина 13 мм
|  | (Материалы для строительных работ) | [29 empty] | (Материалы для строительных работ)
|  | Всего по позиции |  |  | 10: 1.92 | [17 empty] | Всего по позиции
|  | Итоги по смете: | [33 empty] | Итоги по смете:
|  | Итого прямые затраты (справочно) |  |  | 10: 51031.74; 12: 446330.83 | [23 empty] | Итого прямые затраты (справочно)
|  | в том числе: | [34 empty] | в том числе:
|  | Оплата труда рабочих |  |  | 10: 2514.46; 12: 62333.46 | [23 empty] | Оплата труда рабочих
|  | Эксплуатация машин |  |  | 10: 770.95; 12: 8233.75 | [23 empty] | Эксплуатация машин
|  | в том числе оплата труда машинистов (Отм) |  |  | 10: 19.31; 12: 478.69 | [23 empty] | в том числе оплата труда машинистов (Отм)
|  | Материалы |  |  | 10: 47746.33; 12: 375763.62 | [23 empty] | Материалы
|  | Строительные работы |  |  | 10: 53617.51; 12: 521119.06 | [23 empty] | Строительные работы
|  | в том числе: | [34 empty] | в том числе:
|  | оплата труда |  |  | 10: 2153.39; 12: 53382.53 | [23 empty] | оплата труда
| (74), ТЕР, 1 кв 2023 (СМР), Письмо Минстроя России от 22.03.2023г. №15274-ИФ/09 прил.2 | эксплуатация машин и механизмов |  |  | 10: 604.22; 11: 10.68; 12: 6453.07 | [23 empty] | эксплуатация машин и механизмов
|  | в том числе оплата труда машинистов (ОТм) |  |  | 10: 15.55; 12: 385.48 | [23 empty] | в том числе оплата труда машинистов (ОТм)
| (74), ТЕР, 1 кв 2023 (СМР), Письмо Минстроя России от 22.03.2023г. №15274-ИФ/09 прил.2 | материалы |  |  | 10: 47253.8; 11: 7.87; 12: 371887.41 | [23 empty] | материалы
|  | накладные расходы |  |  | 10: 2312.3; 12: 57322.49 | [23 empty] | накладные расходы
|  | сметная прибыль |  |  | 10: 1293.8; 12: 32073.56 | [23 empty] | сметная прибыль
|  | Монтажные работы |  |  | 10: 1516.51; 12: 26907.85 | [23 empty] | Монтажные работы
|  | в том числе: | [34 empty] | в том числе:
|  | оплата труда |  |  | 10: 361.07; 12: 8950.93 | [23 empty] | оплата труда
| (74), ТЕР, 1 кв 2023 (СМР), Письмо Минстроя России от 22.03.2023г. №15274-ИФ/09 прил.2 | эксплуатация машин и механизмов |  |  | 10: 166.73; 11: 10.68; 12: 1780.68 | [23 empty] | эксплуатация машин и механизмов
|  | в том числе оплата труда машинистов (ОТм) |  |  | 10: 3.76; 12: 93.21 | [23 empty] | в том числе оплата труда машинистов (ОТм)
| (74), ТЕР, 1 кв 2023 (СМР), Письмо Минстроя России от 22.03.2023г. №15274-ИФ/09 прил.2 | материалы |  |  | 10: 492.53; 11: 7.87; 12: 3876.21 | [23 empty] | материалы
|  | накладные расходы |  |  | 10: 328.35; 12: 8139.73 | [23 empty] | накладные расходы
|  | сметная прибыль |  |  | 10: 167.83; 12: 4160.3 | [23 empty] | сметная прибыль
|  | Оборудование |  |  | 10: 116463.11; 12: 663839.73 | [23 empty] | Оборудование
| 1 кв 2023 (ОБ), Письмо Минстроя России от 23.02.2023г. №9791-ИФ/09 прил.6 | Инженерное оборудование |  |  | 10: 116463.11; 11: 5.7; 12: 663839.73 | [23 empty] | Инженерное оборудование
|  | Итого |  |  | 10: 171597.13; 12: 1211866.64 | [24 empty] | Итого
|  | Итого с понижением (- 629 529,97) согласно Постановления № 679-П от 30.11.2022г. |  |  | 12: 582336.67
|  | Итого накладные расходы (справочно) |  |  | 10: 2640.65; 12: 65462.22 | [23 empty] | Итого накладные расходы (справочно)
|  | Итого сметная прибыль (справочно) |  |  | 10: 1461.63; 12: 36233.86 | [23 empty] | Итого сметная прибыль (справочно)
|  | НДС 20% (только ТЦ) |  |  | 12: 116467.33 | [25 empty] | НДС 20% (только ТЦ)
|  | Итого |  |  | 12: 698804 | [26 empty] | Итого
Справочно:
|  | Строительный контроль 2,14% (только ТЦ) |  |  | 12: 14954.41 | [25 empty] | Строительный контроль 2,14% (только ТЦ)
|  | ВСЕГО по смете |  |  | 12: 713758.41 | [27 empty] | ВСЕГО по смете
|  | в том числе: | [34 empty] | в том числе:
|  | материальные ресурсы, отсутствующие в ФРСН |  |  | 10: 7347.46; 12: 57824.42 | [23 empty] | материальные ресурсы, отсутствующие в ФРСН
|  | оборудование, отсутствующее в ФРСН |  |  | 10: 116463.11; 12: 663839.77 | [23 empty] | оборудование, отсутствующее в ФРСН
| Составил: | Инженер-сметчик Отдела строительного контроля Л.В.Хоменко
[должность, подпись (инициалы, фамилия)]
| Проверил: | Заместитель начальника Отдела строительного контроля ООО "Мой дом Урал" А.Е.Бакунов
[должность, подпись (инициалы, фамилия)]