## ВедомостьОР
УТВЕРЖДАЮ |  |  |  | СОГЛАСОВАНО |  |  | СОГЛАСОВАНО
Заказчик: Директор |  |  |  | Уполномоченное лицо собственников МКД |  |  | Исполнитель: Директор ООО ЭСК "СТЭН"
ООО "Мой дом Урал"
_______________/Д.В. Иванов / |  |  |  | __________________/О.Ю. Шибанова/ |  |  | ___________________/Н.В.Вольф/
Ведомость объемов работ №02/24-5-ИОС-4 от 06.05.2024г.
Капитальный ремонт общего имущества в многоквартирном доме
Ремонт внутридомовой инженерной системы теплоснабжения (1 этап (цокольный этаж))
г. Челябинск, ул. Каслинская, дом № 54
№ пп | № в ЛСР | Наименование работ | Ед. изм. | Кол-во | Ссылки на чертежи СТЭН-02/24-5-ИОС-4 | Формула расчёта, расчёт объёмов работ и расхода материалов
1 | 2 | 3 | 4 | 5 | 6 | 7
Раздел 1. Система отопления
Демонтаж
1 | 1 | Разборка трубопроводов из водогазопроводных труб в зданиях и сооружениях на сварке диаметром: до 50 мм | м | 479 | СТЭН-02/24-5-ИОС-4 спецификация л.2 п.13 | Ду50 - 146м - 26м (сущ.) = 120м Ду20 - 313м - 8м (сущ.) - 1м (перенос стояка на 1-ом эт.) =304м Ду15 - 55м ИТОГО 120 + 304 + 55 = 479м |  | 500
2 | 2 | Разборка трубопроводов из водогазопроводных труб в зданиях и сооружениях на сварке диаметром: свыше 50 до 100 мм | м | 208 | СТЭН-02/24-5-ИОС-4 спецификация л.2 п.13 | Ду80 - 92м - 22м (сущ.) = 70м Ду65 - 138м ИТОГО 70 + 138 = 208м
Прокладка трубопроводов
3 | 3 | Прокладка трубопроводов отопления и водоснабжения из стальных электросварных труб диаметром: 80мм | м | 70 | СТЭН-02/24-5-ИОС-4 л.5,7,8 спецификация л.1 п.10,7,8 | 92м - 22м(существующих отремонтировано) = 70м переход 80 х 65 - 8шт. Отвод Ду80 - 12шт.
4 | 5 | Прокладка трубопроводов отопления и водоснабжения из стальных электросварных труб диаметром: 65мм | м | 138 | СТЭН-02/24-5-ИОС-4 л.5,6,7,8,9,10 спецификация л.1 п.10,8 | Переход 65 х 50 - 6шт.
5 | 7 | Прокладка трубопроводов отопления и водоснабжения из стальных электросварных труб диаметром: 50мм | м | 120 | СТЭН-02/24-5-ИОС-4 л.5,6,7,9,10 спецификация л.1 п.10,7 | 146м - 26м (существующих отремонтировано) = 120м элептическая заглушка Ду50 - 8шт. Отвод Ду50 - 12шт.
6 | 9 | Прокладка трубопроводов водоснабжения из стальных водогазопроводных неоцинкованных труб диаметром: 20 мм | м | 305 | СТЭН-02/24-5-ИОС-4 л.5,6,7,8,9,10 спецификация л.1 п.10 | 313м-8м(сущ. отремонтировано)=305м
7 | 11 | Прокладка трубопроводов водоснабжения из стальных водогазопроводных неоцинкованных труб диаметром: 15 мм | м | 55 | СТЭН-02/24-5-ИОС-4 л.5,6,7,8,9,10 спецификация л.1 п.10 | 20м - стояки подъездов 35м - подводки радиаторов цоколя
Установка арматуры
8 | 16 | Установка вентилей, задвижек, затворов, клапанов обратных, кранов проходных на трубопроводах из стальных труб диаметром: до 100 мм | шт. | 8 | СТЭН-02/24-5-ИОС-4 л.5,6,7,8,9,10 спецификация л.1 п.3 | КШ 80 - 8шт.
9 | 19 | Смена: полотенцесушителей (существующий с переносом) | шт | 1 | СТЭН-02/24-5-ИОС-4 л.3,7 спецификация л.2 п.13 | перенос п/сушителя 1-го этажа, с выносом (переносом) стояка №48-2 из электрощитовой
10 | 20 | Установка муфтовой арматуры | шт. | 12 | СТЭН-02/24-5-ИОС-4 л.5,6,7,10,11 спецификация л.1 п.4 | Кран шаровой муфтовый диаметром 25 мм - 12шт.
11 | 21 | Врезка в действующие внутренние сети трубопроводов отопления и водоснабжения диаметром: 20 мм | шт. | 76 | СТЭН-02/24-5-ИОС-4 л.12 спецификация л.1 п.5 | Кран шаровой муфтовый со сгоном диаметром 20 мм - 76шт.(отсечные)
12 | 23 | Установка муфтовой арматуры | шт. | 76 | СТЭН-02/24-5-ИОС-4 л.12 спецификация л.1 п.5 | Кран шаровой муфтовый диаметром 20 мм - 76шт. (спускники) Всего парных стояков Ду20 - 48шт. Из них краны на 10 стояках новые (замененные) 48х4 - 10х4 = 192-40 = 152 в том числе спускники 152/2=76шт. Отсечные - 76 шт.
13 | 24 | Врезка в действующие внутренние сети трубопроводов отопления и водоснабжения диаметром: 15 мм | шт. | 8 | СТЭН-02/24-5-ИОС-4 л.12 спецификация л.1 п.6 | Кран шаровой муфтовый со сгоном диаметром 15 мм - 8шт.
14 | 26 | Установка муфтовой арматуры | шт. | 8 | СТЭН-02/24-5-ИОС-4 л.12 спецификация л.1 п.6 | Кран шаровой муфтовый диаметром 15 мм - 8шт.
15 | 27 | Установка термометров в оправе прямых и угловых | шт | 4 | СТЭН-02/24-5-ИОС-4 л.11 спецификация л.1 п.1 | Термометр биметаллический с гильзой - 4шт.
16 | 29 | Установка муфтовой арматуры | шт. | 8 | СТЭН-02/24-5-ИОС-4 л.11 спецификация л.1 п.2 | Трехходовой кран - 8шт.
17 | 30 | Бобышки, штуцеры на условное давление: до 10 МПа | шт | 12 | СТЭН-02/24-5-ИОС-4 л.11 спецификация л.1 п.1,2 | Термометр биметаллический с гильзой - 4шт Трехходовой кран - 8шт. Итого 4+8=12шт.
18 | 31 | Гидравлическое испытание трубопроводов систем отопления, водопровода и горячего водоснабжения диаметром: до 100 мм | м | 230 |  | трубопровод Ду80 -92м трубопровод Ду65 - 138м Итого 92+138 = 230м
19 | 32 | Гидравлическое испытание трубопроводов систем отопления, водопровода и горячего водоснабжения диаметром: до 50 мм | м | 515.5 |  | трубопровод Ду50 - 146м трубопровод Ду20 - 313м + 1,5м(длина с п/с) =314,5м трубопровод Ду15 - 55м Итого 146+314,5+55=515,5м
20 | 33 | Хомуты для крепления кронштейнов | кг | 141.798 |  | (70*39,3+138*39,6+120*49,7)/100 = 141,798 кг
Общестроительные работы
21 | 34 | Пробивка в бетонных стенах и полах толщиной 100 мм отверстий площадью: до 20 см2 | шт | 1 |  | пробивка отверстия под перенос стояка п/сушителя №48-2 из электрощитовой подвала
22 | 35 | Заделка отверстий в местах прохода трубопровода: в бетонных перекрытиях | шт | 2 |  | заделка отверстий прежнего и вновь пробитого с проложенным стояком бетон - 0,00832 куб.м
23 | 37 | Огрунтовка металлических поверхностей за два раза: грунтовкой ГФ-021 | м2 | 244.22 | СТЭН-02/24-5-ИОС-4 спецификация л.2 п.12 | 92*0,28+138*0,24+146*0,18+314,5*0,1+55*0,1=122,11 кв.м 122,11*2=244,22кв.м
24 | 38 | Окраска металлических огрунтованных поверхностей: краской БТ-177 серебристой | м2 | 0.45 | СТЭН-02/24-5-ИОС-4 спецификация л.2 п.12 | Окраска стояка и п/с на 1 этаже 4,15*0,1=0,45 кв.м
25 | 39 | Изоляция изделиями из вспененного каучука, вспененного полиэтилена трубопроводов наружным диметром: до 160 мм трубками | м | 706 | СТЭН-02/24-5-ИОС-4 спецификация л.2 п.11 | Трубки из вспененного полиэтилена 89 х 13 - 101,2м Трубки из вспененного полиэтилена 76 х 13 - 151,8м Трубки из вспененного полиэтилена 60 х 13 - 160,6м Трубки из вспененного полиэтилена 28 х 13 - 341м Трубки из вспененного полиэтилена 22 х 13 - 22м Итого(101,2+151,8+160,6+341+22)/1,1=706м
Составил: _________________ /Н.В.Вольф/
Расчет возврата металлома
№ | Наименование |  |  | ед.изм | кол-во | масса, кг
1 | Труба Ду 80 |  |  | м | 70 | 518
2 | Труба Ду 65 |  |  | м | 138 | 869.4
3 | Труба Ду 50 |  |  | м | 120 | 564
4 | Труба Ду 20 |  |  | м | 304 | 486.4
5 | Труба Ду 15 |  |  | м | 55 | 71.5
| ИТОГО |  |  |  |  | 2509.3
| Всего с учетом износа 95% |  |  |  |  | 2383.835
Note on A15: ЛокСмета::<Номер позиции по порядку (в актах выполненных работ)>
Note on A47: Хвост::<подпись 300 атрибут 970 значение> _________________ /<подпись 300 значение>/
Note on A62: Хвост::<подпись 300 атрибут 970 значение> _________________ /<подпись 300 значение>/
Note on A64: Хвост::<подпись 310 атрибут 970 значение> _________________ /<подпись 310 значение>/
Note on A71: Хвост::<подпись 300 атрибут 970 значение> _________________ /<подпись 300 значение>/
Note on A73: Хвост::<подпись 310 атрибут 970 значение> _________________ /<подпись 310 значение>/
Note on B15: ЛокСмета::<Номер позиции по смете>
Note on C15: ЛокСмета::<Наименование (текстовая часть) расценки>
Note on D15: ЛокСмета::<Ед. измерения по расценке>
Note on E15: ЛокСмета::<Количество всего (физ. объем) по позиции>
Note on F15: ЛокСмета::<Ссылки на чертежи из таблицы расчета (объединённые)> <Ссылка на чертежи>
Note on H15: ЛокСмета::<Формулы из таблицы расчета (объединённые)> <Формула расчета физ. объема>